## bus_data
BUS_I | BUS_TYPE | Pd | Qd | Gs | Bs | area | Vm | Va | baseKV | zone | Vmax | Vmin
1 | 1 | 0.006501 | 0.0016293 | 0 | 0 | 1 | 0.9784 | -0.15174 | 0.4 | 1 | 1.1 | 0.9
2 | 1 | 0.0029788 | 0.00074655 | 0 | 0 | 1 | 0.97897 | -0.1477 | 0.4 | 1 | 1.1 | 0.9
4 | 1 | 0.028149 | 0.0070547 | 0 | 0 | 1 | 0.97941 | -0.14453 | 0.4 | 1 | 1.1 | 0.9
29 | 1 | 0 | 0 | 0 | 0 | 1 | 0.98177 | -0.12773 | 0.4 | 1 | 1.1 | 0.9
30 | 1 | 0.0072024 | 0.0018051 | 0 | 0 | 1 | 0.98248 | -0.12265 | 0.4 | 1 | 1.1 | 0.9
27 | 1 | 0.019772 | 0.0049552 | 0 | 0 | 1 | 0.98103 | -0.13299 | 0.4 | 1 | 1.1 | 0.9
5 | 1 | 0.0029815 | 0.00074723 | 0 | 0 | 1 | 0.98859 | -0.07977 | 0.4 | 1 | 1.1 | 0.9
6 | 1 | 0 | 0 | 0 | 0 | 1 | 0.98867 | -0.079209 | 0.4 | 1 | 1.1 | 0.9
8 | 1 | 0.0031041 | 0.00077795 | 0 | 0 | 1 | 0.99067 | -0.065129 | 0.4 | 1 | 1.1 | 0.9
9 | 1 | 0.0013025 | 0.00032644 | 0 | 0 | 1 | 0.98735 | -0.08855 | 0.4 | 1 | 1.1 | 0.9
11 | 1 | 0.0032705 | 0.00081965 | 0 | 0 | 1 | 0.99175 | -0.057563 | 0.4 | 1 | 1.1 | 0.9
31 | 1 | 0 | 0 | 0 | 0 | 1 | 0.98726 | -0.089232 | 0.4 | 1 | 1.1 | 0.9
10 | 1 | 0.002027 | 0.000508 | 0 | 0 | 1 | 0.99842 | -0.011048 | 0.4 | 1 | 1.1 | 0.9
13 | 1 | 0.0021597 | 0.00054127 | 0 | 0 | 1 | 0.99846 | -0.010754 | 0.4 | 1 | 1.1 | 0.9
12 | 1 | 0.0022056 | 0.00055278 | 0 | 0 | 1 | 0.99295 | -0.049158 | 0.4 | 1 | 1.1 | 0.9
32 | 1 | 0.0044003 | 0.0011028 | 0 | 0 | 1 | 0.98603 | -0.097919 | 0.4 | 1 | 1.1 | 0.9
14 | 1 | 0.0038096 | 0.00095476 | 0 | 0 | 1 | 0.99854 | -0.010203 | 0.4 | 1 | 1.1 | 0.9
17 | 1 | 0.0016194 | 0.00040585 | 0 | 0 | 1 | 0.99389 | -0.042583 | 0.4 | 1 | 1.1 | 0.9
15 | 1 | 0.0024191 | 0.00060627 | 0 | 0 | 1 | 0.99403 | -0.041585 | 0.4 | 1 | 1.1 | 0.9
20 | 1 | 0.0030905 | 0.00077456 | 0 | 0 | 1 | 0.99875 | -0.0087332 | 0.4 | 1 | 1.1 | 0.9
19 | 1 | 0.0026048 | 0.00065283 | 0 | 0 | 1 | 0.99894 | -0.0073763 | 0.4 | 1 | 1.1 | 0.9
16 | 1 | 0.0057167 | 0.0014327 | 0 | 0 | 1 | 0.99656 | -0.023945 | 0.4 | 1 | 1.1 | 0.9
18 | 1 | 0.01664 | 0.0041704 | 0 | 0 | 1 | 0.99801 | -0.013848 | 0.4 | 1 | 1.1 | 0.9
21 | 1 | 0 | 0 | 0 | 0 | 1 | 0.9992 | -0.0055846 | 0.4 | 1 | 1.1 | 0.9
22 | 3 | 0.013115 | 0.003287 | 0 | 0 | 1 | 1 | 0 | 0.4 | 1 | 1.1 | 0.9
23 | 1 | 0.0029842 | 0.00074791 | 0 | 0 | 1 | 0.99684 | -0.021865 | 0.4 | 1 | 1.1 | 0.9
24 | 1 | 0.0034699 | 0.00086963 | 0 | 0 | 1 | 0.99461 | -0.037381 | 0.4 | 1 | 1.1 | 0.9
25 | 1 | 0.0025431 | 0.00063736 | 0 | 0 | 1 | 0.994 | -0.041694 | 0.4 | 1 | 1.1 | 0.9
26 | 1 | 0.0032583 | 0.00081661 | 0 | 0 | 1 | 0.99313 | -0.047692 | 0.4 | 1 | 1.1 | 0.9
39 | 1 | 0.0029071 | 0.0007286 | 0 | 0 | 1 | 0.99324 | -0.047037 | 0.4 | 1 | 1.1 | 0.9
42 | 1 | 0 | 0 | 0 | 0 | 1 | 0.98962 | -0.072244 | 0.4 | 1 | 1.1 | 0.9
40 | 1 | 0.01916 | 0.004802 | 0 | 0 | 1 | 0.9928 | -0.050096 | 0.4 | 1 | 1.1 | 0.9
43 | 1 | 0.0033259 | 0.00083356 | 0 | 0 | 1 | 0.98749 | -0.087214 | 0.4 | 1 | 1.1 | 0.9
44 | 1 | 0.014222 | 0.0035645 | 0 | 0 | 1 | 0.98471 | -0.10682 | 0.4 | 1 | 1.1 | 0.9
33 | 1 | 0.0030692 | 0.00076922 | 0 | 0 | 1 | 0.9853 | -0.10307 | 0.4 | 1 | 1.1 | 0.9
34 | 1 | 0.003384 | 0.0008481 | 0 | 0 | 1 | 0.98493 | -0.1057 | 0.4 | 1 | 1.1 | 0.9
35 | 1 | 0.0050664 | 0.0012697 | 0 | 0 | 1 | 0.98476 | -0.10695 | 0.4 | 1 | 1.1 | 0.9
36 | 1 | 0.0034957 | 0.0008761 | 0 | 0 | 1 | 0.9843 | -0.11021 | 0.4 | 1 | 1.1 | 0.9
37 | 1 | 0.0039838 | 0.00099843 | 0 | 0 | 1 | 0.98417 | -0.11112 | 0.4 | 1 | 1.1 | 0.9
38 | 1 | 0.0093415 | 0.0023412 | 0 | 0 | 1 | 0.98414 | -0.11133 | 0.4 | 1 | 1.1 | 0.9
41 | 1 | 0.0024392 | 0.00061131 | 0 | 0 | 1 | 0.99279 | -0.050181 | 0.4 | 1 | 1.1 | 0.9

## generator_data
GEN_BUS | PG | QG | QMAX | QMIN | VG | MBASE | GEN_STATUS | PMAX | PMIN
22 | 0.22018 | 0.055504 | 10 | -10 | 1 | 100 | 1 | 10 | 0

## branch_data
F_BUS | T_BUS | BR_R | BR_X | BR_B | RATE_A | RATE_B | RATE_C | TAP | SHIFT | BR_STATUS | ANGMIN | ANGMAX | P_in | Q_in | P_out | Q_out
1 | 2 | 7.7471 | 2.9797 | 7.8182e-09 | 0 | 0 | 0 | 0 | 0 | 1 | -90 | 90 | -0.0065009 | -0.0016293 | 0.0065046 | 0.00163
2 | 4 | 4.1729 | 1.605 | 4.2112e-09 | 0 | 0 | 0 | 0 | 0 | 1 | -90 | 90 | -0.0094833 | -0.0023765 | 0.0094874 | 0.0023777
4 | 29 | 5.5937 | 2.1514 | 5.645e-09 | 0 | 0 | 0 | 0 | 0 | 1 | -90 | 90 | -0.037636 | -0.0094324 | 0.037724 | 0.0094657
29 | 30 | 1.1104 | 0.42707 | 1.1206e-09 | 0 | 0 | 0 | 0 | 0 | 1 | -90 | 90 | -0.05751 | -0.014426 | 0.05755 | 0.014442
29 | 27 | 3.3414 | 1.2852 | 3.3721e-09 | 0 | 0 | 0 | 0 | 0 | 1 | -90 | 90 | 0.019786 | 0.0049605 | -0.019772 | -0.0049553
30 | 44 | 3.0872 | 1.1874 | 3.1156e-09 | 0 | 0 | 0 | 0 | 0 | 1 | -90 | 90 | -0.064753 | -0.016247 | 0.064895 | 0.016301
5 | 6 | 2.3965 | 0.92172 | 2.4185e-09 | 0 | 0 | 0 | 0 | 0 | 1 | -90 | 90 | -0.0029815 | -0.00074723 | 0.0029817 | 0.00074708
6 | 8 | 4.8499 | 1.8653 | 4.8944e-09 | 0 | 0 | 0 | 0 | 0 | 1 | -90 | 90 | -0.037155 | -0.0093276 | 0.037228 | 0.0093551
6 | 9 | 3.4878 | 1.3415 | 3.5198e-09 | 0 | 0 | 0 | 0 | 0 | 1 | -90 | 90 | 0.034173 | 0.0085805 | -0.034129 | -0.0085638
8 | 11 | 2.4118 | 0.92761 | 2.4339e-09 | 0 | 0 | 0 | 0 | 0 | 1 | -90 | 90 | -0.040332 | -0.010133 | 0.040374 | 0.010149
9 | 31 | 0.26456 | 0.10175 | 2.6699e-10 | 0 | 0 | 0 | 0 | 0 | 1 | -90 | 90 | 0.032826 | 0.0082374 | -0.032823 | -0.0082362
11 | 12 | 2.4829 | 0.95497 | 2.5057e-09 | 0 | 0 | 0 | 0 | 0 | 1 | -90 | 90 | -0.043645 | -0.010969 | 0.043696 | 0.010988
31 | 32 | 3.3635 | 1.2937 | 3.3944e-09 | 0 | 0 | 0 | 0 | 0 | 1 | -90 | 90 | 0.032823 | 0.0082362 | -0.032784 | -0.0082213
10 | 13 | 1.8812 | 0.72353 | 1.8984e-09 | 0 | 0 | 0 | 0 | 0 | 1 | -90 | 90 | -0.002027 | -0.000508 | 0.002027 | 0.00050785
13 | 14 | 1.7082 | 0.65699 | 1.7238e-09 | 0 | 0 | 0 | 0 | 0 | 1 | -90 | 90 | -0.0041867 | -0.0010491 | 0.0041871 | 0.0010491
12 | 17 | 1.8525 | 0.7125 | 1.8695e-09 | 0 | 0 | 0 | 0 | 0 | 1 | -90 | 90 | -0.045901 | -0.011541 | 0.045943 | 0.011557
32 | 33 | 2.302 | 0.88538 | 2.3231e-09 | 0 | 0 | 0 | 0 | 0 | 1 | -90 | 90 | 0.028383 | 0.0071185 | -0.028363 | -0.0071109
14 | 20 | 2.3869 | 0.91804 | 2.4088e-09 | 0 | 0 | 0 | 0 | 0 | 1 | -90 | 90 | -0.0079966 | -0.0020038 | 0.0079982 | 0.0020042
17 | 15 | 0.272 | 0.10461 | 2.7449e-10 | 0 | 0 | 0 | 0 | 0 | 1 | -90 | 90 | -0.047563 | -0.011963 | 0.047569 | 0.011965
15 | 16 | 4.5828 | 1.7626 | 4.6248e-09 | 0 | 0 | 0 | 0 | 0 | 1 | -90 | 90 | -0.049988 | -0.012572 | 0.050112 | 0.012619
20 | 19 | 1.5898 | 0.61147 | 1.6044e-09 | 0 | 0 | 0 | 0 | 0 | 1 | -90 | 90 | -0.011089 | -0.0027788 | 0.011091 | 0.0027794
19 | 21 | 1.7006 | 0.65409 | 1.7162e-09 | 0 | 0 | 0 | 0 | 0 | 1 | -90 | 90 | -0.013696 | -0.0034322 | 0.013699 | 0.0034334
16 | 18 | 2.3618 | 0.90838 | 2.3835e-09 | 0 | 0 | 0 | 0 | 0 | 1 | -90 | 90 | -0.055828 | -0.014051 | 0.055907 | 0.014081
18 | 21 | 1.4901 | 0.57313 | 1.5038e-09 | 0 | 0 | 0 | 0 | 0 | 1 | -90 | 90 | -0.072547 | -0.018252 | 0.072631 | 0.018284
21 | 22 | 0.84786 | 0.3261 | 8.5564e-10 | 0 | 0 | 0 | 0 | 0 | 1 | -90 | 90 | -0.08633 | -0.021717 | 0.086397 | 0.021743
22 | 23 | 2.3868 | 0.91801 | 4.8174e-09 | 0 | 0 | 0 | 0 | 0 | 1 | -90 | 90 | 0.12067 | 0.030474 | -0.1203 | -0.030332
23 | 24 | 1.728 | 0.66461 | 3.4877e-09 | 0 | 0 | 0 | 0 | 0 | 1 | -90 | 90 | 0.11732 | 0.029584 | -0.11706 | -0.029487
24 | 25 | 2.053 | 0.78963 | 2.0719e-09 | 0 | 0 | 0 | 0 | 0 | 1 | -90 | 90 | 0.027093 | 0.0067953 | -0.027077 | -0.0067893
24 | 26 | 1.5528 | 0.59722 | 1.567e-09 | 0 | 0 | 0 | 0 | 0 | 1 | -90 | 90 | 0.0865 | 0.021822 | -0.086376 | -0.021774
25 | 39 | 2.8035 | 1.0783 | 2.8292e-09 | 0 | 0 | 0 | 0 | 0 | 1 | -90 | 90 | 0.024534 | 0.0061519 | -0.024516 | -0.0061452
26 | 42 | 3.8249 | 1.4711 | 3.86e-09 | 0 | 0 | 0 | 0 | 0 | 1 | -90 | 90 | 0.083117 | 0.020957 | -0.082832 | -0.020848
39 | 40 | 1.8187 | 0.6995 | 1.8354e-09 | 0 | 0 | 0 | 0 | 0 | 1 | -90 | 90 | 0.021609 | 0.0054166 | -0.021599 | -0.0054133
42 | 43 | 2.3191 | 0.89195 | 2.3403e-09 | 0 | 0 | 0 | 0 | 0 | 1 | -90 | 90 | 0.082832 | 0.020848 | -0.082659 | -0.020782
40 | 41 | 0.45033 | 0.17321 | 4.5447e-10 | 0 | 0 | 0 | 0 | 0 | 1 | -90 | 90 | 0.0024392 | 0.00061128 | -0.0024392 | -0.00061131
43 | 44 | 3.1497 | 1.2114 | 3.1786e-09 | 0 | 0 | 0 | 0 | 0 | 1 | -90 | 90 | 0.079334 | 0.019948 | -0.079117 | -0.019866
33 | 34 | 1.3112 | 0.5043 | 1.3232e-09 | 0 | 0 | 0 | 0 | 0 | 1 | -90 | 90 | 0.025294 | 0.0063417 | -0.025285 | -0.0063383
34 | 35 | 0.72552 | 0.27905 | 7.3218e-10 | 0 | 0 | 0 | 0 | 0 | 1 | -90 | 90 | 0.021901 | 0.0054902 | -0.021897 | -0.0054888
35 | 36 | 2.4407 | 0.93871 | 2.4631e-09 | 0 | 0 | 0 | 0 | 0 | 1 | -90 | 90 | 0.01683 | 0.0042191 | -0.016823 | -0.0042164
36 | 37 | 0.8661 | 0.33312 | 8.7405e-10 | 0 | 0 | 0 | 0 | 0 | 1 | -90 | 90 | 0.013327 | 0.0033403 | -0.013326 | -0.0033397
37 | 38 | 0.28156 | 0.10829 | 2.8415e-10 | 0 | 0 | 0 | 0 | 0 | 1 | -90 | 90 | 0.0093418 | 0.0023413 | -0.0093415 | -0.0023412