## bus_data
BUS_I | BUS_TYPE | Pd | Qd | Gs | Bs | area | Vm | Va | baseKV | zone | Vmax | Vmin
1 | 1 | 0.0043854 | 0.0010991 | 0 | 0 | 1 | 0.9846 | -0.10825 | 0.4 | 1 | 1.1 | 0.9
2 | 1 | 0.0031118 | 0.00077988 | 0 | 0 | 1 | 0.98462 | -0.10813 | 0.4 | 1 | 1.1 | 0.9
4 | 1 | 0.0024565 | 0.00061565 | 0 | 0 | 1 | 0.98507 | -0.10492 | 0.4 | 1 | 1.1 | 0.9
74 | 1 | 0.0019907 | 0.00049891 | 0 | 0 | 1 | 0.98968 | -0.072304 | 0.4 | 1 | 1.1 | 0.9
10 | 1 | 0.0041461 | 0.0010391 | 0 | 0 | 1 | 0.98695 | -0.091561 | 0.4 | 1 | 1.1 | 0.9
72 | 1 | 0.002778 | 0.00069624 | 0 | 0 | 1 | 0.99045 | -0.066882 | 0.4 | 1 | 1.1 | 0.9
7 | 1 | 0 | 0 | 0 | 0 | 1 | 0.98561 | -0.10107 | 0.4 | 1 | 1.1 | 0.9
58 | 1 | 0.00078244 | 0.0001961 | 0 | 0 | 1 | 0.99083 | -0.064284 | 0.4 | 1 | 1.1 | 0.9
59 | 1 | 0.00094732 | 0.00023742 | 0 | 0 | 1 | 0.99095 | -0.063473 | 0.4 | 1 | 1.1 | 0.9
8 | 1 | 0.0038416 | 0.0009628 | 0 | 0 | 1 | 0.98581 | -0.09968 | 0.4 | 1 | 1.1 | 0.9
5 | 1 | 0.0037903 | 0.00094994 | 0 | 0 | 1 | 0.98504 | -0.10519 | 0.4 | 1 | 1.1 | 0.9
9 | 1 | 0 | 0 | 0 | 0 | 1 | 0.98624 | -0.096647 | 0.4 | 1 | 1.1 | 0.9
11 | 1 | 0.0047645 | 0.0011941 | 0 | 0 | 1 | 0.97208 | -0.19697 | 0.4 | 1 | 1.1 | 0.9
12 | 1 | 0.0014867 | 0.0003726 | 0 | 0 | 1 | 0.97192 | -0.1981 | 0.4 | 1 | 1.1 | 0.9
13 | 1 | 0 | 0 | 0 | 0 | 1 | 0.97336 | -0.18771 | 0.4 | 1 | 1.1 | 0.9
14 | 1 | 0.0014537 | 0.00036434 | 0 | 0 | 1 | 0.97183 | -0.19873 | 0.4 | 1 | 1.1 | 0.9
15 | 1 | 0 | 0 | 0 | 0 | 1 | 0.9733 | -0.18818 | 0.4 | 1 | 1.1 | 0.9
16 | 1 | 0 | 0 | 0 | 0 | 1 | 0.97401 | -0.18308 | 0.4 | 1 | 1.1 | 0.9
21 | 1 | 0.0011449 | 0.00028695 | 0 | 0 | 1 | 0.97181 | -0.19893 | 0.4 | 1 | 1.1 | 0.9
20 | 1 | 0.0050822 | 0.0012737 | 0 | 0 | 1 | 0.9729 | -0.19105 | 0.4 | 1 | 1.1 | 0.9
17 | 1 | 0.00081223 | 0.00020357 | 0 | 0 | 1 | 0.97319 | -0.18896 | 0.4 | 1 | 1.1 | 0.9
27 | 1 | 0 | 0 | 0 | 0 | 1 | 0.97595 | -0.16914 | 0.4 | 1 | 1.1 | 0.9
18 | 1 | 0.00081186 | 0.00020347 | 0 | 0 | 1 | 0.97317 | -0.18908 | 0.4 | 1 | 1.1 | 0.9
47 | 1 | 0.011155 | 0.0027958 | 0 | 0 | 1 | 0.97593 | -0.16926 | 0.4 | 1 | 1.1 | 0.9
46 | 1 | 0.0042541 | 0.0010662 | 0 | 0 | 1 | 0.97701 | -0.16154 | 0.4 | 1 | 1.1 | 0.9
19 | 1 | 0 | 0 | 0 | 0 | 1 | 0.97314 | -0.1893 | 0.4 | 1 | 1.1 | 0.9
22 | 1 | 0.00090414 | 0.0002266 | 0 | 0 | 1 | 0.97313 | -0.1894 | 0.4 | 1 | 1.1 | 0.9
24 | 1 | 0 | 0 | 0 | 0 | 1 | 0.98129 | -0.13114 | 0.4 | 1 | 1.1 | 0.9
28 | 1 | 0 | 0 | 0 | 0 | 1 | 0.9817 | -0.12819 | 0.4 | 1 | 1.1 | 0.9
26 | 1 | 0.0030138 | 0.00075534 | 0 | 0 | 1 | 0.98101 | -0.13318 | 0.4 | 1 | 1.1 | 0.9
32 | 1 | 0 | 0 | 0 | 0 | 1 | 0.98183 | -0.12728 | 0.4 | 1 | 1.1 | 0.9
25 | 1 | 0.00090897 | 0.00022781 | 0 | 0 | 1 | 0.98098 | -0.13335 | 0.4 | 1 | 1.1 | 0.9
51 | 1 | 0 | 0 | 0 | 0 | 1 | 0.97578 | -0.17032 | 0.4 | 1 | 1.1 | 0.9
45 | 1 | 0.0021463 | 0.00053792 | 0 | 0 | 1 | 0.97852 | -0.15075 | 0.4 | 1 | 1.1 | 0.9
37 | 1 | 0.0018147 | 0.0004548 | 0 | 0 | 1 | 0.98219 | -0.12472 | 0.4 | 1 | 1.1 | 0.9
29 | 1 | 0.004199 | 0.0010524 | 0 | 0 | 1 | 0.9815 | -0.1296 | 0.4 | 1 | 1.1 | 0.9
30 | 1 | 0.0060787 | 0.0015235 | 0 | 0 | 1 | 0.98185 | -0.12706 | 0.4 | 1 | 1.1 | 0.9
31 | 1 | 0.011387 | 0.0028539 | 0 | 0 | 1 | 0.98205 | -0.12562 | 0.4 | 1 | 1.1 | 0.9
40 | 1 | 0 | 0 | 0 | 0 | 1 | 0.98261 | -0.12167 | 0.4 | 1 | 1.1 | 0.9
41 | 1 | 0.0020999 | 0.00052629 | 0 | 0 | 1 | 0.98173 | -0.12789 | 0.4 | 1 | 1.1 | 0.9
42 | 1 | 0.0022938 | 0.00057488 | 0 | 0 | 1 | 0.98329 | -0.11684 | 0.4 | 1 | 1.1 | 0.9
35 | 1 | 0.0063908 | 0.0016017 | 0 | 0 | 1 | 0.9823 | -0.12391 | 0.4 | 1 | 1.1 | 0.9
33 | 1 | 0.0036144 | 0.00090586 | 0 | 0 | 1 | 0.98251 | -0.12242 | 0.4 | 1 | 1.1 | 0.9
34 | 1 | 0.0042033 | 0.0010534 | 0 | 0 | 1 | 0.98265 | -0.12146 | 0.4 | 1 | 1.1 | 0.9
36 | 1 | 0.0017662 | 0.00044265 | 0 | 0 | 1 | 0.98322 | -0.11738 | 0.4 | 1 | 1.1 | 0.9
38 | 1 | 0.003318 | 0.00083157 | 0 | 0 | 1 | 0.98324 | -0.11725 | 0.4 | 1 | 1.1 | 0.9
39 | 1 | 0 | 0 | 0 | 0 | 1 | 0.98416 | -0.11071 | 0.4 | 1 | 1.1 | 0.9
54 | 1 | 0.0057978 | 0.0014531 | 0 | 0 | 1 | 0.98576 | -0.099357 | 0.4 | 1 | 1.1 | 0.9
55 | 1 | 0.0050524 | 0.0012662 | 0 | 0 | 1 | 0.98755 | -0.086743 | 0.4 | 1 | 1.1 | 0.9
43 | 1 | 0.0032575 | 0.0008164 | 0 | 0 | 1 | 0.97944 | -0.14419 | 0.4 | 1 | 1.1 | 0.9
44 | 1 | 0.0015418 | 0.0003864 | 0 | 0 | 1 | 0.97913 | -0.14637 | 0.4 | 1 | 1.1 | 0.9
49 | 1 | 0.0015212 | 0.00038126 | 0 | 0 | 1 | 0.97568 | -0.17109 | 0.4 | 1 | 1.1 | 0.9
48 | 1 | 0.00096826 | 0.00024267 | 0 | 0 | 1 | 0.97566 | -0.17123 | 0.4 | 1 | 1.1 | 0.9
50 | 1 | 0 | 0 | 0 | 0 | 1 | 0.99141 | -0.060228 | 0.4 | 1 | 1.1 | 0.9
52 | 1 | 0.00072692 | 0.00018218 | 0 | 0 | 1 | 0.99129 | -0.061048 | 0.4 | 1 | 1.1 | 0.9
53 | 1 | 0.0044465 | 0.0011144 | 0 | 0 | 1 | 0.9918 | -0.057458 | 0.4 | 1 | 1.1 | 0.9
64 | 1 | 0.0009928 | 0.00024882 | 0 | 0 | 1 | 0.99119 | -0.061737 | 0.4 | 1 | 1.1 | 0.9
65 | 1 | 0 | 0 | 0 | 0 | 1 | 0.99199 | -0.056123 | 0.4 | 1 | 1.1 | 0.9
63 | 1 | 0.0010637 | 0.00026659 | 0 | 0 | 1 | 0.9911 | -0.062371 | 0.4 | 1 | 1.1 | 0.9
66 | 1 | 0 | 0 | 0 | 0 | 1 | 0.99208 | -0.055456 | 0.4 | 1 | 1.1 | 0.9
67 | 1 | 0.0023804 | 0.00059658 | 0 | 0 | 1 | 0.99179 | -0.057516 | 0.4 | 1 | 1.1 | 0.9
56 | 1 | 0.0042668 | 0.0010694 | 0 | 0 | 1 | 0.98769 | -0.08572 | 0.4 | 1 | 1.1 | 0.9
99 | 1 | 0 | 0 | 0 | 0 | 1 | 0.98867 | -0.078856 | 0.4 | 1 | 1.1 | 0.9
100 | 1 | 0.0044456 | 0.0011142 | 0 | 0 | 1 | 0.98807 | -0.083101 | 0.4 | 1 | 1.1 | 0.9
98 | 1 | 0.0020855 | 0.00052268 | 0 | 0 | 1 | 0.99021 | -0.068075 | 0.4 | 1 | 1.1 | 0.9
60 | 1 | 0.00062212 | 0.00015592 | 0 | 0 | 1 | 0.99099 | -0.06319 | 0.4 | 1 | 1.1 | 0.9
61 | 1 | 0.00058441 | 0.00014647 | 0 | 0 | 1 | 0.99103 | -0.062905 | 0.4 | 1 | 1.1 | 0.9
62 | 1 | 0.00052924 | 0.00013264 | 0 | 0 | 1 | 0.99105 | -0.062767 | 0.4 | 1 | 1.1 | 0.9
91 | 1 | 0.0029105 | 0.00072945 | 0 | 0 | 1 | 0.9919 | -0.056699 | 0.4 | 1 | 1.1 | 0.9
90 | 1 | 0.0019989 | 0.00050098 | 0 | 0 | 1 | 0.99349 | -0.045492 | 0.4 | 1 | 1.1 | 0.9
71 | 1 | 0.0018597 | 0.00046609 | 0 | 0 | 1 | 0.9917 | -0.058144 | 0.4 | 1 | 1.1 | 0.9
79 | 1 | 0 | 0 | 0 | 0 | 1 | 0.99486 | -0.035883 | 0.4 | 1 | 1.1 | 0.9
69 | 1 | 0.0020592 | 0.00051608 | 0 | 0 | 1 | 0.99162 | -0.058733 | 0.4 | 1 | 1.1 | 0.9
68 | 1 | 0.0012586 | 0.00031543 | 0 | 0 | 1 | 0.99154 | -0.059291 | 0.4 | 1 | 1.1 | 0.9
70 | 1 | 0.0012515 | 0.00031364 | 0 | 0 | 1 | 0.99153 | -0.059328 | 0.4 | 1 | 1.1 | 0.9
73 | 1 | 0.0025291 | 0.00063386 | 0 | 0 | 1 | 0.99084 | -0.0641 | 0.4 | 1 | 1.1 | 0.9
75 | 1 | 0.003053 | 0.00076516 | 0 | 0 | 1 | 0.99134 | -0.060601 | 0.4 | 1 | 1.1 | 0.9
76 | 1 | 0.0022382 | 0.00056094 | 0 | 0 | 1 | 0.99242 | -0.053018 | 0.4 | 1 | 1.1 | 0.9
77 | 1 | 0.0028886 | 0.00072396 | 0 | 0 | 1 | 0.99276 | -0.050609 | 0.4 | 1 | 1.1 | 0.9
78 | 1 | 0 | 0 | 0 | 0 | 1 | 0.99433 | -0.039594 | 0.4 | 1 | 1.1 | 0.9
80 | 1 | 0.0026636 | 0.00066755 | 0 | 0 | 1 | 0.99423 | -0.040257 | 0.4 | 1 | 1.1 | 0.9
87 | 1 | 0.0031792 | 0.00079678 | 0 | 0 | 1 | 0.99628 | -0.025916 | 0.4 | 1 | 1.1 | 0.9
82 | 1 | 0.0033288 | 0.00083427 | 0 | 0 | 1 | 0.99395 | -0.042296 | 0.4 | 1 | 1.1 | 0.9
88 | 1 | 0.0012939 | 0.00032429 | 0 | 0 | 1 | 0.99821 | -0.01243 | 0.4 | 1 | 1.1 | 0.9
81 | 1 | 0.0022051 | 0.00055264 | 0 | 0 | 1 | 0.99393 | -0.042369 | 0.4 | 1 | 1.1 | 0.9
83 | 1 | 0.0020571 | 0.00051556 | 0 | 0 | 1 | 0.99378 | -0.043455 | 0.4 | 1 | 1.1 | 0.9
84 | 1 | 0.0035012 | 0.00087749 | 0 | 0 | 1 | 0.99372 | -0.043872 | 0.4 | 1 | 1.1 | 0.9
86 | 1 | 0.0016131 | 0.00040427 | 0 | 0 | 1 | 0.98733 | -0.088323 | 0.4 | 1 | 1.1 | 0.9
104 | 1 | 0 | 0 | 0 | 0 | 1 | 0.98737 | -0.088074 | 0.4 | 1 | 1.1 | 0.9
105 | 1 | 0.0019106 | 0.00047884 | 0 | 0 | 1 | 0.98723 | -0.089075 | 0.4 | 1 | 1.1 | 0.9
103 | 1 | 0.0040541 | 0.0010161 | 0 | 0 | 1 | 0.98758 | -0.086559 | 0.4 | 1 | 1.1 | 0.9
89 | 3 | 0.0037717 | 0.00094528 | 0 | 0 | 1 | 1 | 0 | 0.4 | 1 | 1.1 | 0.9
92 | 1 | 0 | 0 | 0 | 0 | 1 | 0.99791 | -0.01443 | 0.4 | 1 | 1.1 | 0.9
93 | 1 | 0.0026665 | 0.00066828 | 0 | 0 | 1 | 0.99591 | -0.028303 | 0.4 | 1 | 1.1 | 0.9
94 | 1 | 0.0027873 | 0.00069856 | 0 | 0 | 1 | 0.99569 | -0.029808 | 0.4 | 1 | 1.1 | 0.9
95 | 1 | 0.0027317 | 0.00068463 | 0 | 0 | 1 | 0.99359 | -0.044381 | 0.4 | 1 | 1.1 | 0.9
96 | 1 | 0.0040163 | 0.0010066 | 0 | 0 | 1 | 0.99314 | -0.047559 | 0.4 | 1 | 1.1 | 0.9
97 | 1 | 0.0019812 | 0.00049654 | 0 | 0 | 1 | 0.99182 | -0.056796 | 0.4 | 1 | 1.1 | 0.9
101 | 1 | 0.0026431 | 0.00066241 | 0 | 0 | 1 | 0.98798 | -0.083713 | 0.4 | 1 | 1.1 | 0.9
102 | 1 | 0.0010123 | 0.0002537 | 0 | 0 | 1 | 0.98771 | -0.085671 | 0.4 | 1 | 1.1 | 0.9
106 | 1 | 0.0041766 | 0.0010468 | 0 | 0 | 1 | 0.98715 | -0.089603 | 0.4 | 1 | 1.1 | 0.9

## generator_data
GEN_BUS | PG | QG | QMAX | QMIN | VG | MBASE | GEN_STATUS | PMAX | PMIN
89 | 0.23045 | 0.058155 | 10 | -10 | 1 | 100 | 1 | 10 | 0

## branch_data
F_BUS | T_BUS | BR_R | BR_X | BR_B | RATE_A | RATE_B | RATE_C | TAP | SHIFT | BR_STATUS | ANGMIN | ANGMAX | P_in | Q_in | P_out | Q_out
1 | 2 | 0.35104 | 0.13501 | 3.5426e-10 | 0 | 0 | 0 | 0 | 0 | 1 | -90 | 90 | -0.0043854 | -0.0010991 | 0.0043855 | 0.0010991
2 | 4 | 5.3973 | 2.0759 | 5.4468e-09 | 0 | 0 | 0 | 0 | 0 | 1 | -90 | 90 | -0.0074972 | -0.001879 | 0.0075005 | 0.0018797
4 | 7 | 4.8882 | 1.8801 | 4.9331e-09 | 0 | 0 | 0 | 0 | 0 | 1 | -90 | 90 | -0.009957 | -0.0024954 | 0.0099623 | 0.0024969
74 | 10 | 11.26 | 4.3308 | 1.1363e-08 | 0 | 0 | 0 | 0 | 0 | 1 | -90 | 90 | 0.021823 | 0.0054775 | -0.021765 | -0.0054562
74 | 72 | 2.9143 | 1.1209 | 2.941e-09 | 0 | 0 | 0 | 0 | 0 | 1 | -90 | 90 | -0.023814 | -0.0059764 | 0.023832 | 0.005983
10 | 9 | 3.6626 | 1.4087 | 3.6962e-09 | 0 | 0 | 0 | 0 | 0 | 1 | -90 | 90 | 0.017619 | 0.0044171 | -0.017606 | -0.0044127
72 | 73 | 1.3405 | 0.51559 | 1.3528e-09 | 0 | 0 | 0 | 0 | 0 | 1 | -90 | 90 | -0.02661 | -0.0066792 | 0.02662 | 0.006683
7 | 8 | 1.282 | 0.49306 | 1.2937e-09 | 0 | 0 | 0 | 0 | 0 | 1 | -90 | 90 | -0.013755 | -0.0034464 | 0.013757 | 0.0034472
7 | 5 | 13.7137 | 5.2745 | 1.384e-08 | 0 | 0 | 0 | 0 | 0 | 1 | -90 | 90 | 0.0037925 | 0.00094943 | -0.0037903 | -0.00094994
58 | 59 | 13.1812 | 5.0697 | 1.3302e-08 | 0 | 0 | 0 | 0 | 0 | 1 | -90 | 90 | -0.00078244 | -0.0001961 | 0.00078253 | 0.00019483
59 | 60 | 2.0759 | 0.79844 | 2.095e-09 | 0 | 0 | 0 | 0 | 0 | 1 | -90 | 90 | -0.0017299 | -0.00043225 | 0.0017299 | 0.00043207
8 | 9 | 2.1815 | 0.83903 | 2.2015e-09 | 0 | 0 | 0 | 0 | 0 | 1 | -90 | 90 | -0.017599 | -0.00441 | 0.017606 | 0.0044127
11 | 12 | 3.3809 | 1.3004 | 3.412e-09 | 0 | 0 | 0 | 0 | 0 | 1 | -90 | 90 | 0.0040862 | 0.0010234 | -0.0040855 | -0.0010235
11 | 13 | 12.8849 | 4.9557 | 1.3003e-08 | 0 | 0 | 0 | 0 | 0 | 1 | -90 | 90 | -0.0088506 | -0.0022175 | 0.008862 | 0.0022207
12 | 14 | 2.9719 | 1.1431 | 2.9992e-09 | 0 | 0 | 0 | 0 | 0 | 1 | -90 | 90 | 0.0025989 | 0.0006509 | -0.0025986 | -0.00065109
13 | 15 | 0.7592 | 0.292 | 7.6617e-10 | 0 | 0 | 0 | 0 | 0 | 1 | -90 | 90 | 0.0076131 | 0.0019069 | -0.0076126 | -0.0019067
13 | 16 | 3.4662 | 1.3332 | 3.498e-09 | 0 | 0 | 0 | 0 | 0 | 1 | -90 | 90 | -0.016475 | -0.0041275 | 0.016486 | 0.0041312
14 | 21 | 2.1687 | 0.83411 | 2.1886e-09 | 0 | 0 | 0 | 0 | 0 | 1 | -90 | 90 | 0.0011449 | 0.00028675 | -0.0011449 | -0.00028695
15 | 20 | 6.9498 | 2.673 | 7.0136e-09 | 0 | 0 | 0 | 0 | 0 | 1 | -90 | 90 | 0.0050841 | 0.0012738 | -0.0050821 | -0.0012737
15 | 17 | 3.8014 | 1.4621 | 3.8363e-09 | 0 | 0 | 0 | 0 | 0 | 1 | -90 | 90 | 0.0025285 | 0.00063291 | -0.0025283 | -0.00063317
16 | 27 | 10.4668 | 4.0257 | 1.0563e-08 | 0 | 0 | 0 | 0 | 0 | 1 | -90 | 90 | -0.016486 | -0.0041312 | 0.016517 | 0.0041425
17 | 18 | 0.88611 | 0.34081 | 8.9425e-10 | 0 | 0 | 0 | 0 | 0 | 1 | -90 | 90 | 0.001716 | 0.00042961 | -0.001716 | -0.00042968
27 | 47 | 0.10657 | 0.040987 | 1.0755e-10 | 0 | 0 | 0 | 0 | 0 | 1 | -90 | 90 | 0.013646 | 0.003419 | -0.013645 | -0.003419
27 | 46 | 3.1333 | 1.2051 | 3.162e-09 | 0 | 0 | 0 | 0 | 0 | 1 | -90 | 90 | -0.030163 | -0.0075615 | 0.030195 | 0.0075734
18 | 19 | 2.8942 | 1.1132 | 2.9208e-09 | 0 | 0 | 0 | 0 | 0 | 1 | -90 | 90 | 0.00090416 | 0.00022621 | -0.00090414 | -0.00022647
47 | 51 | 5.2513 | 2.0197 | 5.2995e-09 | 0 | 0 | 0 | 0 | 0 | 1 | -90 | 90 | 0.0024901 | 0.00062313 | -0.0024898 | -0.0006235
46 | 45 | 3.9039 | 1.5015 | 3.9397e-09 | 0 | 0 | 0 | 0 | 0 | 1 | -90 | 90 | -0.034449 | -0.0086396 | 0.0345 | 0.008659
19 | 22 | 1.3693 | 0.52667 | 1.3819e-09 | 0 | 0 | 0 | 0 | 0 | 1 | -90 | 90 | 0.00090414 | 0.00022647 | -0.00090412 | -0.0002266
24 | 28 | 9.4035 | 3.6167 | 9.4898e-09 | 0 | 0 | 0 | 0 | 0 | 1 | -90 | 90 | -0.0039239 | -0.00098273 | 0.0039255 | 0.00098243
24 | 26 | 6.5212 | 2.5082 | 6.581e-09 | 0 | 0 | 0 | 0 | 0 | 1 | -90 | 90 | 0.0039239 | 0.00098273 | -0.0039228 | -0.00098294
28 | 32 | 2.9099 | 1.1192 | 2.9366e-09 | 0 | 0 | 0 | 0 | 0 | 1 | -90 | 90 | -0.0039255 | -0.00098243 | 0.003926 | 0.00098234
26 | 25 | 2.2776 | 0.876 | 2.2985e-09 | 0 | 0 | 0 | 0 | 0 | 1 | -90 | 90 | 0.00090899 | 0.0002276 | -0.00090897 | -0.00022781
32 | 37 | 8.1542 | 3.1362 | 8.2291e-09 | 0 | 0 | 0 | 0 | 0 | 1 | -90 | 90 | -0.003926 | -0.00098234 | 0.0039274 | 0.00098208
51 | 49 | 3.8536 | 1.4822 | 3.889e-09 | 0 | 0 | 0 | 0 | 0 | 1 | -90 | 90 | 0.0024898 | 0.0006235 | -0.0024895 | -0.00062377
45 | 44 | 1.4954 | 0.57515 | 1.5091e-09 | 0 | 0 | 0 | 0 | 0 | 1 | -90 | 90 | -0.036647 | -0.0091969 | 0.036669 | 0.0092054
37 | 35 | 1.7835 | 0.68598 | 1.7999e-09 | 0 | 0 | 0 | 0 | 0 | 1 | -90 | 90 | -0.005742 | -0.0014369 | 0.0057427 | 0.001437
29 | 30 | 7.5869 | 2.918 | 7.6565e-09 | 0 | 0 | 0 | 0 | 0 | 1 | -90 | 90 | -0.004199 | -0.0010524 | 0.0042004 | 0.0010522
30 | 31 | 1.7623 | 0.67781 | 1.7785e-09 | 0 | 0 | 0 | 0 | 0 | 1 | -90 | 90 | -0.010279 | -0.0025757 | 0.010281 | 0.0025763
31 | 40 | 2.291 | 0.88114 | 2.312e-09 | 0 | 0 | 0 | 0 | 0 | 1 | -90 | 90 | -0.021668 | -0.0054302 | 0.02168 | 0.0054345
40 | 41 | 1.7986 | 0.69178 | 1.8151e-09 | 0 | 0 | 0 | 0 | 0 | 1 | -90 | 90 | 0.043712 | 0.010989 | -0.043674 | -0.010975
40 | 42 | 0.93285 | 0.35879 | 9.4141e-10 | 0 | 0 | 0 | 0 | 0 | 1 | -90 | 90 | -0.065392 | -0.016423 | 0.065436 | 0.01644
41 | 43 | 4.9345 | 1.8979 | 4.9798e-09 | 0 | 0 | 0 | 0 | 0 | 1 | -90 | 90 | 0.041574 | 0.010448 | -0.04148 | -0.010413
42 | 39 | 1.1471 | 0.44121 | 1.1577e-09 | 0 | 0 | 0 | 0 | 0 | 1 | -90 | 90 | -0.067729 | -0.017015 | 0.067787 | 0.017037
35 | 33 | 1.5356 | 0.59061 | 1.5497e-09 | 0 | 0 | 0 | 0 | 0 | 1 | -90 | 90 | -0.012133 | -0.0030386 | 0.012136 | 0.0030395
33 | 34 | 0.76502 | 0.29424 | 7.7204e-10 | 0 | 0 | 0 | 0 | 0 | 1 | -90 | 90 | -0.01575 | -0.0039453 | 0.015752 | 0.003946
34 | 36 | 2.5743 | 0.99013 | 2.598e-09 | 0 | 0 | 0 | 0 | 0 | 1 | -90 | 90 | -0.019956 | -0.0049995 | 0.019967 | 0.0050036
36 | 38 | 0.072739 | 0.027977 | 7.3406e-11 | 0 | 0 | 0 | 0 | 0 | 1 | -90 | 90 | -0.021733 | -0.0054462 | 0.021734 | 0.0054464
38 | 39 | 3.2924 | 1.2663 | 3.3226e-09 | 0 | 0 | 0 | 0 | 0 | 1 | -90 | 90 | -0.025052 | -0.0062779 | 0.025074 | 0.0062863
39 | 54 | 1.5509 | 0.5965 | 1.5651e-09 | 0 | 0 | 0 | 0 | 0 | 1 | -90 | 90 | -0.092862 | -0.023323 | 0.093008 | 0.02338
54 | 55 | 1.6273 | 0.6259 | 3.2846e-09 | 0 | 0 | 0 | 0 | 0 | 1 | -90 | 90 | -0.098806 | -0.024833 | 0.09898 | 0.024899
55 | 56 | 0.12572 | 0.048353 | 2.5374e-10 | 0 | 0 | 0 | 0 | 0 | 1 | -90 | 90 | -0.10403 | -0.026166 | 0.10405 | 0.026171
43 | 44 | 0.71581 | 0.27531 | 7.2237e-10 | 0 | 0 | 0 | 0 | 0 | 1 | -90 | 90 | 0.038222 | 0.0095962 | -0.038211 | -0.0095918
49 | 48 | 1.8069 | 0.69496 | 1.8235e-09 | 0 | 0 | 0 | 0 | 0 | 1 | -90 | 90 | 0.00096827 | 0.0002425 | -0.00096825 | -0.00024267
50 | 52 | 1.6748 | 0.64415 | 1.6902e-09 | 0 | 0 | 0 | 0 | 0 | 1 | -90 | 90 | 0.0062511 | 0.0015646 | -0.0062504 | -0.0015645
50 | 53 | 5.6604 | 2.1771 | 5.7123e-09 | 0 | 0 | 0 | 0 | 0 | 1 | -90 | 90 | -0.0062511 | -0.0015646 | 0.0062535 | 0.0015649
52 | 64 | 1.5922 | 0.61239 | 1.6068e-09 | 0 | 0 | 0 | 0 | 0 | 1 | -90 | 90 | 0.0055235 | 0.0013823 | -0.0055229 | -0.0013823
53 | 65 | 1.5962 | 0.61392 | 1.6108e-09 | 0 | 0 | 0 | 0 | 0 | 1 | -90 | 90 | -0.0107 | -0.0026793 | 0.010702 | 0.0026799
64 | 63 | 1.7848 | 0.68646 | 1.8012e-09 | 0 | 0 | 0 | 0 | 0 | 1 | -90 | 90 | 0.0045301 | 0.0011334 | -0.0045297 | -0.0011335
65 | 66 | 0.43758 | 0.1683 | 4.416e-10 | 0 | 0 | 0 | 0 | 0 | 1 | -90 | 90 | -0.019514 | -0.004888 | 0.019516 | 0.0048887
65 | 67 | 2.0258 | 0.77915 | 2.0444e-09 | 0 | 0 | 0 | 0 | 0 | 1 | -90 | 90 | 0.0088121 | 0.0022081 | -0.0088104 | -0.0022077
63 | 62 | 1.4565 | 0.5602 | 1.4699e-09 | 0 | 0 | 0 | 0 | 0 | 1 | -90 | 90 | 0.003466 | 0.00086687 | -0.0034658 | -0.00086694
66 | 91 | 5.4706 | 2.1041 | 5.5208e-09 | 0 | 0 | 0 | 0 | 0 | 1 | -90 | 90 | 0.002911 | 0.0007291 | -0.0029105 | -0.00072945
66 | 90 | 5.6978 | 2.1915 | 5.7501e-09 | 0 | 0 | 0 | 0 | 0 | 1 | -90 | 90 | -0.022427 | -0.0056178 | 0.022458 | 0.0056291
67 | 71 | 1.2511 | 0.48118 | 1.2625e-09 | 0 | 0 | 0 | 0 | 0 | 1 | -90 | 90 | 0.0064301 | 0.0016111 | -0.0064295 | -0.001611
56 | 99 | 0.8114 | 0.31208 | 1.6377e-09 | 0 | 0 | 0 | 0 | 0 | 1 | -90 | 90 | -0.10831 | -0.027241 | 0.10842 | 0.02728
99 | 100 | 2.7197 | 1.046 | 2.7447e-09 | 0 | 0 | 0 | 0 | 0 | 1 | -90 | 90 | 0.019876 | 0.0049828 | -0.019864 | -0.0049785
99 | 98 | 1.0784 | 0.41479 | 2.1767e-09 | 0 | 0 | 0 | 0 | 0 | 1 | -90 | 90 | -0.12829 | -0.032263 | 0.12849 | 0.032337
100 | 101 | 0.50444 | 0.19402 | 5.0907e-10 | 0 | 0 | 0 | 0 | 0 | 1 | -90 | 90 | 0.015419 | 0.0038644 | -0.015417 | -0.0038639
98 | 97 | 1.1136 | 0.4283 | 2.2476e-09 | 0 | 0 | 0 | 0 | 0 | 1 | -90 | 90 | -0.13057 | -0.03286 | 0.13078 | 0.032939
60 | 61 | 1.5443 | 0.59398 | 1.5585e-09 | 0 | 0 | 0 | 0 | 0 | 1 | -90 | 90 | -0.002352 | -0.00058799 | 0.0023521 | 0.00058787
61 | 62 | 0.59854 | 0.23021 | 6.0403e-10 | 0 | 0 | 0 | 0 | 0 | 1 | -90 | 90 | -0.0029365 | -0.00073434 | 0.0029366 | 0.0007343
90 | 79 | 5.0589 | 1.9457 | 5.1053e-09 | 0 | 0 | 0 | 0 | 0 | 1 | -90 | 90 | -0.024457 | -0.0061301 | 0.024489 | 0.0061421
71 | 69 | 1.6493 | 0.63434 | 1.6644e-09 | 0 | 0 | 0 | 0 | 0 | 1 | -90 | 90 | 0.0045698 | 0.0011449 | -0.0045694 | -0.0011449
79 | 87 | 1.705 | 0.65577 | 1.7206e-09 | 0 | 0 | 0 | 0 | 0 | 1 | -90 | 90 | -0.075723 | -0.019012 | 0.075828 | 0.019052
79 | 78 | 0.93743 | 0.36055 | 9.4603e-10 | 0 | 0 | 0 | 0 | 0 | 1 | -90 | 90 | 0.051234 | 0.01287 | -0.051207 | -0.01286
69 | 68 | 2.8435 | 1.0937 | 2.8696e-09 | 0 | 0 | 0 | 0 | 0 | 1 | -90 | 90 | 0.0025102 | 0.00062883 | -0.00251 | -0.00062904
68 | 70 | 0.37736 | 0.14514 | 3.8082e-10 | 0 | 0 | 0 | 0 | 0 | 1 | -90 | 90 | 0.0012515 | 0.00031361 | -0.0012515 | -0.00031364
73 | 75 | 1.5403 | 0.59241 | 1.5544e-09 | 0 | 0 | 0 | 0 | 0 | 1 | -90 | 90 | -0.029149 | -0.0073169 | 0.029163 | 0.0073222
75 | 76 | 3.0252 | 1.1635 | 3.053e-09 | 0 | 0 | 0 | 0 | 0 | 1 | -90 | 90 | -0.032216 | -0.0080873 | 0.03225 | 0.0081001
76 | 77 | 0.89993 | 0.34613 | 9.0818e-10 | 0 | 0 | 0 | 0 | 0 | 1 | -90 | 90 | -0.034488 | -0.008661 | 0.0345 | 0.0086654
77 | 78 | 3.8021 | 1.4623 | 3.837e-09 | 0 | 0 | 0 | 0 | 0 | 1 | -90 | 90 | -0.037389 | -0.0093894 | 0.037446 | 0.009411
78 | 80 | 0.61986 | 0.23841 | 6.2555e-10 | 0 | 0 | 0 | 0 | 0 | 1 | -90 | 90 | 0.013761 | 0.0034489 | -0.01376 | -0.0034485
80 | 82 | 2.3653 | 0.90972 | 2.387e-09 | 0 | 0 | 0 | 0 | 0 | 1 | -90 | 90 | 0.011096 | 0.0027809 | -0.011093 | -0.00278
87 | 88 | 2.2213 | 0.85435 | 2.2417e-09 | 0 | 0 | 0 | 0 | 0 | 1 | -90 | 90 | -0.079007 | -0.019849 | 0.079156 | 0.019906
82 | 81 | 0.12199 | 0.046918 | 1.2311e-10 | 0 | 0 | 0 | 0 | 0 | 1 | -90 | 90 | 0.0077645 | 0.0019457 | -0.0077644 | -0.0019457
88 | 89 | 2.0216 | 0.77755 | 2.0402e-09 | 0 | 0 | 0 | 0 | 0 | 1 | -90 | 90 | -0.08045 | -0.02023 | 0.080589 | 0.020284
81 | 83 | 2.5112 | 0.96585 | 2.5343e-09 | 0 | 0 | 0 | 0 | 0 | 1 | -90 | 90 | 0.0055594 | 0.001393 | -0.0055585 | -0.001393
83 | 84 | 1.5325 | 0.58941 | 1.5465e-09 | 0 | 0 | 0 | 0 | 0 | 1 | -90 | 90 | 0.0035014 | 0.00087742 | -0.0035012 | -0.00087749
86 | 104 | 1.9588 | 0.7534 | 1.9768e-09 | 0 | 0 | 0 | 0 | 0 | 1 | -90 | 90 | -0.0016131 | -0.00040428 | 0.0016131 | 0.0004041
104 | 105 | 2.0857 | 0.8022 | 2.1049e-09 | 0 | 0 | 0 | 0 | 0 | 1 | -90 | 90 | 0.0060883 | 0.0015257 | -0.0060875 | -0.0015256
104 | 103 | 2.4975 | 0.96058 | 2.5204e-09 | 0 | 0 | 0 | 0 | 0 | 1 | -90 | 90 | -0.0077014 | -0.0019298 | 0.007703 | 0.0019301
105 | 106 | 1.6058 | 0.61761 | 1.6205e-09 | 0 | 0 | 0 | 0 | 0 | 1 | -90 | 90 | 0.0041769 | 0.0010467 | -0.0041766 | -0.0010468
103 | 102 | 0.96005 | 0.36925 | 9.6886e-10 | 0 | 0 | 0 | 0 | 0 | 1 | -90 | 90 | -0.011757 | -0.0029462 | 0.011759 | 0.0029467
89 | 92 | 1.3048 | 0.50184 | 2.6335e-09 | 0 | 0 | 0 | 0 | 0 | 1 | -90 | 90 | 0.14609 | 0.036926 | -0.14579 | -0.036813
92 | 93 | 1.2492 | 0.48048 | 2.5214e-09 | 0 | 0 | 0 | 0 | 0 | 1 | -90 | 90 | 0.14579 | 0.036813 | -0.14551 | -0.036704
93 | 94 | 0.13778 | 0.052993 | 2.7809e-10 | 0 | 0 | 0 | 0 | 0 | 1 | -90 | 90 | 0.14284 | 0.036035 | -0.14281 | -0.036024
94 | 95 | 1.3579 | 0.52227 | 2.7407e-09 | 0 | 0 | 0 | 0 | 0 | 1 | -90 | 90 | 0.14003 | 0.035325 | -0.13974 | -0.035216
95 | 96 | 0.30131 | 0.11589 | 6.0815e-10 | 0 | 0 | 0 | 0 | 0 | 1 | -90 | 90 | 0.13701 | 0.034531 | -0.13695 | -0.034508
96 | 97 | 0.90102 | 0.34655 | 1.8186e-09 | 0 | 0 | 0 | 0 | 0 | 1 | -90 | 90 | 0.13293 | 0.033501 | -0.13276 | -0.033435
101 | 102 | 1.9479 | 0.74918 | 1.9657e-09 | 0 | 0 | 0 | 0 | 0 | 1 | -90 | 90 | 0.012774 | 0.0032015 | -0.012771 | -0.0032004