## bus_data
BUS_I | BUS_TYPE | Pd | Qd | Gs | Bs | area | Vm | Va | baseKV | zone | Vmax | Vmin
1 | 1 | 0.0022383 | 0.00056096 | 0 | 0 | 1 | 0.99836 | -0.011486 | 0.4 | 1 | 1.1 | 0.9
2 | 1 | 0.0012934 | 0.00032416 | 0 | 0 | 1 | 0.99842 | -0.011042 | 0.4 | 1 | 1.1 | 0.9
4 | 1 | 0.0053955 | 0.0013522 | 0 | 0 | 1 | 0.99861 | -0.0097341 | 0.4 | 1 | 1.1 | 0.9
32 | 1 | 0.0090758 | 0.0022746 | 0 | 0 | 1 | 0.99924 | -0.0053147 | 0.4 | 1 | 1.1 | 0.9
11 | 1 | 0.00021506 | 5.39e-05 | 0 | 0 | 1 | 0.97367 | -0.18578 | 0.4 | 1 | 1.1 | 0.9
12 | 1 | 0 | 0 | 0 | 0 | 1 | 0.97319 | -0.18925 | 0.4 | 1 | 1.1 | 0.9
8 | 1 | 0 | 0 | 0 | 0 | 1 | 0.97508 | -0.1756 | 0.4 | 1 | 1.1 | 0.9
13 | 1 | 0 | 0 | 0 | 0 | 1 | 0.97303 | -0.19045 | 0.4 | 1 | 1.1 | 0.9
14 | 1 | 0.0014167 | 0.00035506 | 0 | 0 | 1 | 0.97301 | -0.19058 | 0.4 | 1 | 1.1 | 0.9
48 | 1 | 0.00024633 | 6.1737e-05 | 0 | 0 | 1 | 0.97282 | -0.19193 | 0.4 | 1 | 1.1 | 0.9
26 | 1 | 0.0014644 | 0.00036701 | 0 | 0 | 1 | 0.97293 | -0.19111 | 0.4 | 1 | 1.1 | 0.9
15 | 1 | 0.0016335 | 0.00040938 | 0 | 0 | 1 | 0.97102 | -0.20498 | 0.4 | 1 | 1.1 | 0.9
16 | 1 | 0 | 0 | 0 | 0 | 1 | 0.97111 | -0.2043 | 0.4 | 1 | 1.1 | 0.9
17 | 1 | 0 | 0 | 0 | 0 | 1 | 0.97109 | -0.20446 | 0.4 | 1 | 1.1 | 0.9
18 | 1 | 0.0010476 | 0.00026255 | 0 | 0 | 1 | 0.97116 | -0.20397 | 0.4 | 1 | 1.1 | 0.9
53 | 1 | 0.00034482 | 8.6419e-05 | 0 | 0 | 1 | 0.97107 | -0.2046 | 0.4 | 1 | 1.1 | 0.9
27 | 1 | 0.00015153 | 3.7977e-05 | 0 | 0 | 1 | 0.97124 | -0.20337 | 0.4 | 1 | 1.1 | 0.9
28 | 1 | 0.0001978 | 4.9575e-05 | 0 | 0 | 1 | 0.97134 | -0.20263 | 0.4 | 1 | 1.1 | 0.9
47 | 1 | 0.0010532 | 0.00026395 | 0 | 0 | 1 | 0.9714 | -0.20224 | 0.4 | 1 | 1.1 | 0.9
51 | 1 | 0 | 0 | 0 | 0 | 1 | 0.9717 | -0.20001 | 0.4 | 1 | 1.1 | 0.9
49 | 1 | 0.0014292 | 0.0003582 | 0 | 0 | 1 | 0.97245 | -0.19462 | 0.4 | 1 | 1.1 | 0.9
50 | 1 | 0 | 0 | 0 | 0 | 1 | 0.972 | -0.19786 | 0.4 | 1 | 1.1 | 0.9
52 | 1 | 0.00030716 | 7.698e-05 | 0 | 0 | 1 | 0.972 | -0.19788 | 0.4 | 1 | 1.1 | 0.9
30 | 3 | 0.0091338 | 0.0022891 | 0 | 0 | 1 | 1 | 0 | 0.4 | 1 | 1.1 | 0.9
70 | 1 | 0.0020063 | 0.00050282 | 0 | 0 | 1 | 0.98854 | -0.08038 | 0.4 | 1 | 1.1 | 0.9
58 | 1 | 0 | 0 | 0 | 0 | 1 | 0.98862 | -0.079813 | 0.4 | 1 | 1.1 | 0.9
6 | 1 | 0.00028328 | 7.0997e-05 | 0 | 0 | 1 | 0.97567 | -0.17136 | 0.4 | 1 | 1.1 | 0.9
7 | 1 | 0.0005822 | 0.00014591 | 0 | 0 | 1 | 0.97529 | -0.17409 | 0.4 | 1 | 1.1 | 0.9
9 | 1 | 0 | 0 | 0 | 0 | 1 | 0.977 | -0.16179 | 0.4 | 1 | 1.1 | 0.9
10 | 1 | 0.00048318 | 0.0001211 | 0 | 0 | 1 | 0.97729 | -0.15969 | 0.4 | 1 | 1.1 | 0.9
24 | 1 | 0 | 0 | 0 | 0 | 1 | 0.97776 | -0.15635 | 0.4 | 1 | 1.1 | 0.9
19 | 1 | 0.002533 | 0.00063482 | 0 | 0 | 1 | 0.97911 | -0.14671 | 0.4 | 1 | 1.1 | 0.9
20 | 1 | 0.0001562 | 3.9147e-05 | 0 | 0 | 1 | 0.97821 | -0.15316 | 0.4 | 1 | 1.1 | 0.9
21 | 1 | 0 | 0 | 0 | 0 | 1 | 0.97989 | -0.14108 | 0.4 | 1 | 1.1 | 0.9
22 | 1 | 0.021082 | 0.0052835 | 0 | 0 | 1 | 0.97792 | -0.15518 | 0.4 | 1 | 1.1 | 0.9
23 | 1 | 0 | 0 | 0 | 0 | 1 | 0.981 | -0.13319 | 0.4 | 1 | 1.1 | 0.9
25 | 1 | 0.0025013 | 0.00062688 | 0 | 0 | 1 | 0.98117 | -0.13195 | 0.4 | 1 | 1.1 | 0.9
33 | 1 | 0.006925 | 0.0017356 | 0 | 0 | 1 | 0.99419 | -0.040396 | 0.4 | 1 | 1.1 | 0.9
31 | 1 | 0 | 0 | 0 | 0 | 1 | 0.99614 | -0.026814 | 0.4 | 1 | 1.1 | 0.9
29 | 1 | 0.013469 | 0.0033756 | 0 | 0 | 1 | 0.99707 | -0.020337 | 0.4 | 1 | 1.1 | 0.9
34 | 1 | 0 | 0 | 0 | 0 | 1 | 0.99587 | -0.028771 | 0.4 | 1 | 1.1 | 0.9
68 | 1 | 0.001414 | 0.00035439 | 0 | 0 | 1 | 0.995 | -0.03486 | 0.4 | 1 | 1.1 | 0.9
65 | 1 | 0.0066364 | 0.0016632 | 0 | 0 | 1 | 0.99511 | -0.034108 | 0.4 | 1 | 1.1 | 0.9
38 | 1 | 0.0022604 | 0.00056651 | 0 | 0 | 1 | 0.99337 | -0.046259 | 0.4 | 1 | 1.1 | 0.9
66 | 1 | 0.0034997 | 0.0008771 | 0 | 0 | 1 | 0.99449 | -0.038428 | 0.4 | 1 | 1.1 | 0.9
35 | 1 | 0.001547 | 0.00038771 | 0 | 0 | 1 | 0.9925 | -0.052435 | 0.4 | 1 | 1.1 | 0.9
36 | 1 | 0 | 0 | 0 | 0 | 1 | 0.99258 | -0.051873 | 0.4 | 1 | 1.1 | 0.9
37 | 1 | 0.003386 | 0.00084861 | 0 | 0 | 1 | 0.99244 | -0.052862 | 0.4 | 1 | 1.1 | 0.9
39 | 1 | 0.00097534 | 0.00024444 | 0 | 0 | 1 | 0.99109 | -0.062326 | 0.4 | 1 | 1.1 | 0.9
75 | 1 | 0.0013277 | 0.00033276 | 0 | 0 | 1 | 0.991 | -0.06302 | 0.4 | 1 | 1.1 | 0.9
76 | 1 | 0.0011701 | 0.00029326 | 0 | 0 | 1 | 0.9909 | -0.063685 | 0.4 | 1 | 1.1 | 0.9
40 | 1 | 0.00089862 | 0.00022522 | 0 | 0 | 1 | 0.99343 | -0.045918 | 0.4 | 1 | 1.1 | 0.9
41 | 1 | 0.0017637 | 0.00044202 | 0 | 0 | 1 | 0.9934 | -0.046143 | 0.4 | 1 | 1.1 | 0.9
42 | 1 | 0 | 0 | 0 | 0 | 1 | 0.9936 | -0.044764 | 0.4 | 1 | 1.1 | 0.9
43 | 1 | 0.00038538 | 9.6586e-05 | 0 | 0 | 1 | 0.99339 | -0.046205 | 0.4 | 1 | 1.1 | 0.9
44 | 1 | 0.001982 | 0.00049674 | 0 | 0 | 1 | 0.99358 | -0.044906 | 0.4 | 1 | 1.1 | 0.9
45 | 1 | 0 | 0 | 0 | 0 | 1 | 0.99392 | -0.042497 | 0.4 | 1 | 1.1 | 0.9
73 | 1 | 0.0013392 | 0.00033564 | 0 | 0 | 1 | 0.99349 | -0.045482 | 0.4 | 1 | 1.1 | 0.9
77 | 1 | 0.002423 | 0.00060726 | 0 | 0 | 1 | 0.99384 | -0.043075 | 0.4 | 1 | 1.1 | 0.9
67 | 1 | 0 | 0 | 0 | 0 | 1 | 0.99446 | -0.038684 | 0.4 | 1 | 1.1 | 0.9
46 | 1 | 0 | 0 | 0 | 0 | 1 | 0.99444 | -0.038818 | 0.4 | 1 | 1.1 | 0.9
74 | 1 | 0.00057837 | 0.00014495 | 0 | 0 | 1 | 0.99438 | -0.039233 | 0.4 | 1 | 1.1 | 0.9
55 | 1 | 0.00097874 | 0.0002453 | 0 | 0 | 1 | 0.98906 | -0.076696 | 0.4 | 1 | 1.1 | 0.9
56 | 1 | 0.0011984 | 0.00030034 | 0 | 0 | 1 | 0.98906 | -0.076714 | 0.4 | 1 | 1.1 | 0.9
57 | 1 | 0 | 0 | 0 | 0 | 1 | 0.98944 | -0.074042 | 0.4 | 1 | 1.1 | 0.9
59 | 1 | 0.0035672 | 0.00089402 | 0 | 0 | 1 | 0.98938 | -0.074449 | 0.4 | 1 | 1.1 | 0.9
60 | 1 | 0.0026326 | 0.00065979 | 0 | 0 | 1 | 0.99014 | -0.069036 | 0.4 | 1 | 1.1 | 0.9
69 | 1 | 0.0034135 | 0.0008555 | 0 | 0 | 1 | 0.98849 | -0.080773 | 0.4 | 1 | 1.1 | 0.9
61 | 1 | 0 | 0 | 0 | 0 | 1 | 0.98705 | -0.090956 | 0.4 | 1 | 1.1 | 0.9
62 | 1 | 0.0054105 | 0.001356 | 0 | 0 | 1 | 0.9868 | -0.092757 | 0.4 | 1 | 1.1 | 0.9
63 | 1 | 0 | 0 | 0 | 0 | 1 | 0.98699 | -0.091422 | 0.4 | 1 | 1.1 | 0.9
64 | 1 | 0.0014743 | 0.00036949 | 0 | 0 | 1 | 0.98677 | -0.092998 | 0.4 | 1 | 1.1 | 0.9
78 | 1 | 0.00098809 | 0.00024764 | 0 | 0 | 1 | 0.98692 | -0.091945 | 0.4 | 1 | 1.1 | 0.9

## generator_data
GEN_BUS | PG | QG | QMAX | QMIN | VG | MBASE | GEN_STATUS | PMAX | PMIN
30 | 0.13932 | 0.035068 | 10 | -10 | 1 | 100 | 1 | 10 | 0

## branch_data
F_BUS | T_BUS | BR_R | BR_X | BR_B | RATE_A | RATE_B | RATE_C | TAP | SHIFT | BR_STATUS | ANGMIN | ANGMAX | P_in | Q_in | P_out | Q_out
1 | 2 | 2.5764 | 0.99093 | 2.6001e-09 | 0 | 0 | 0 | 0 | 0 | 1 | -90 | 90 | -0.0022383 | -0.00056096 | 0.0022384 | 0.00056075
2 | 4 | 4.8038 | 1.8476 | 4.8479e-09 | 0 | 0 | 0 | 0 | 0 | 1 | -90 | 90 | -0.0035318 | -0.00088491 | 0.0035324 | 0.00088467
4 | 32 | 6.4287 | 2.4726 | 6.4877e-09 | 0 | 0 | 0 | 0 | 0 | 1 | -90 | 90 | -0.008928 | -0.0022369 | 0.0089334 | 0.0022384
32 | 30 | 3.8399 | 1.4769 | 3.8752e-09 | 0 | 0 | 0 | 0 | 0 | 1 | -90 | 90 | -0.018009 | -0.004513 | 0.018022 | 0.0045177
11 | 12 | 4.5787 | 1.761 | 4.6207e-09 | 0 | 0 | 0 | 0 | 0 | 1 | -90 | 90 | 0.0093075 | 0.0023281 | -0.0093031 | -0.0023268
11 | 8 | 13.1721 | 5.0662 | 1.3293e-08 | 0 | 0 | 0 | 0 | 0 | 1 | -90 | 90 | -0.0095226 | -0.0023819 | 0.009536 | 0.0023858
12 | 13 | 2.3072 | 0.8874 | 2.3284e-09 | 0 | 0 | 0 | 0 | 0 | 1 | -90 | 90 | 0.0064214 | 0.0016054 | -0.0064203 | -0.0016052
12 | 14 | 5.6969 | 2.1911 | 5.7492e-09 | 0 | 0 | 0 | 0 | 0 | 1 | -90 | 90 | 0.0028817 | 0.00072135 | -0.0028811 | -0.00072169
8 | 7 | 1.9548 | 0.75186 | 1.9728e-09 | 0 | 0 | 0 | 0 | 0 | 1 | -90 | 90 | -0.009536 | -0.0023858 | 0.0095379 | 0.0023864
13 | 48 | 2.8164 | 1.0832 | 2.8422e-09 | 0 | 0 | 0 | 0 | 0 | 1 | -90 | 90 | 0.0064203 | 0.0016052 | -0.006419 | -0.001605
14 | 26 | 4.4541 | 1.7131 | 4.4949e-09 | 0 | 0 | 0 | 0 | 0 | 1 | -90 | 90 | 0.0014645 | 0.00036663 | -0.0014644 | -0.00036701
48 | 49 | 5.3494 | 2.0575 | 5.3985e-09 | 0 | 0 | 0 | 0 | 0 | 1 | -90 | 90 | 0.0061727 | 0.0015433 | -0.0061704 | -0.0015429
15 | 16 | 5.0745 | 1.9517 | 5.1211e-09 | 0 | 0 | 0 | 0 | 0 | 1 | -90 | 90 | -0.0016334 | -0.00040938 | 0.0016336 | 0.00040896
16 | 17 | 5.6048 | 2.1557 | 5.6563e-09 | 0 | 0 | 0 | 0 | 0 | 1 | -90 | 90 | 0.00034482 | 8.5409e-05 | -0.00034481 | -8.5939e-05
16 | 18 | 2.0372 | 0.78355 | 2.0559e-09 | 0 | 0 | 0 | 0 | 0 | 1 | -90 | 90 | -0.0019784 | -0.00049437 | 0.0019785 | 0.00049421
17 | 53 | 5.0778 | 1.953 | 5.1244e-09 | 0 | 0 | 0 | 0 | 0 | 1 | -90 | 90 | 0.00034481 | 8.5939e-05 | -0.00034481 | -8.642e-05
18 | 27 | 2.417 | 0.92962 | 2.4392e-09 | 0 | 0 | 0 | 0 | 0 | 1 | -90 | 90 | -0.003026 | -0.00075676 | 0.0030263 | 0.00075663
27 | 28 | 2.8648 | 1.1018 | 2.891e-09 | 0 | 0 | 0 | 0 | 0 | 1 | -90 | 90 | -0.0031778 | -0.0007946 | 0.0031781 | 0.00079446
28 | 47 | 1.422 | 0.54694 | 1.4351e-09 | 0 | 0 | 0 | 0 | 0 | 1 | -90 | 90 | -0.0033759 | -0.00084403 | 0.0033761 | 0.00084396
47 | 51 | 6.1527 | 2.3664 | 6.2091e-09 | 0 | 0 | 0 | 0 | 0 | 1 | -90 | 90 | -0.0044293 | -0.0011079 | 0.0044306 | 0.0011079
51 | 50 | 5.9293 | 2.2805 | 5.9837e-09 | 0 | 0 | 0 | 0 | 0 | 1 | -90 | 90 | -0.0044306 | -0.0011078 | 0.0044319 | 0.0011078
49 | 50 | 8.3919 | 3.2277 | 8.4689e-09 | 0 | 0 | 0 | 0 | 0 | 1 | -90 | 90 | 0.0047412 | 0.0011847 | -0.0047391 | -0.0011847
50 | 52 | 0.76721 | 0.29508 | 7.7425e-10 | 0 | 0 | 0 | 0 | 0 | 1 | -90 | 90 | 0.00030715 | 7.6908e-05 | -0.00030715 | -7.6981e-05
30 | 29 | 2.3787 | 0.91489 | 4.8011e-09 | 0 | 0 | 0 | 0 | 0 | 1 | -90 | 90 | 0.11216 | 0.028261 | -0.11184 | -0.028139
70 | 58 | 3.5991 | 1.3843 | 3.6321e-09 | 0 | 0 | 0 | 0 | 0 | 1 | -90 | 90 | -0.0020063 | -0.00050282 | 0.0020064 | 0.00050253
58 | 69 | 3.5789 | 1.3765 | 3.6118e-09 | 0 | 0 | 0 | 0 | 0 | 1 | -90 | 90 | 0.0034139 | 0.00085532 | -0.0034135 | -0.0008555
58 | 56 | 7.2712 | 2.7966 | 7.3379e-09 | 0 | 0 | 0 | 0 | 0 | 1 | -90 | 90 | -0.0054204 | -0.0013578 | 0.0054227 | 0.001358
6 | 7 | 3.3287 | 1.2803 | 3.3592e-09 | 0 | 0 | 0 | 0 | 0 | 1 | -90 | 90 | 0.010124 | 0.0025335 | -0.01012 | -0.0025323
6 | 9 | 11.378 | 4.3762 | 2.2965e-08 | 0 | 0 | 0 | 0 | 0 | 1 | -90 | 90 | -0.010407 | -0.0026045 | 0.010421 | 0.0026076
9 | 10 | 2.4943 | 0.95934 | 5.0343e-09 | 0 | 0 | 0 | 0 | 0 | 1 | -90 | 90 | -0.010421 | -0.0026076 | 0.010424 | 0.0026082
10 | 24 | 3.804 | 1.4631 | 7.6777e-09 | 0 | 0 | 0 | 0 | 0 | 1 | -90 | 90 | -0.010907 | -0.0027293 | 0.010912 | 0.0027305
24 | 22 | 1.3336 | 0.51293 | 2.6917e-09 | 0 | 0 | 0 | 0 | 0 | 1 | -90 | 90 | -0.010912 | -0.0027305 | 0.010914 | 0.002731
19 | 20 | 2.4994 | 0.96132 | 5.0447e-09 | 0 | 0 | 0 | 0 | 0 | 1 | -90 | 90 | 0.032189 | 0.0080675 | -0.03216 | -0.0080569
19 | 21 | 2.0253 | 0.77897 | 4.0878e-09 | 0 | 0 | 0 | 0 | 0 | 1 | -90 | 90 | -0.034722 | -0.0087023 | 0.034749 | 0.0087123
20 | 22 | 0.78625 | 0.3024 | 1.5869e-09 | 0 | 0 | 0 | 0 | 0 | 1 | -90 | 90 | 0.032004 | 0.0080178 | -0.031995 | -0.0080145
21 | 23 | 2.847 | 1.095 | 5.7462e-09 | 0 | 0 | 0 | 0 | 0 | 1 | -90 | 90 | -0.034749 | -0.0087123 | 0.034787 | 0.0087264
23 | 25 | 0.44678 | 0.17184 | 9.0175e-10 | 0 | 0 | 0 | 0 | 0 | 1 | -90 | 90 | -0.034787 | -0.0087264 | 0.034793 | 0.0087286
25 | 33 | 31.2259 | 12.01 | 6.3025e-08 | 0 | 0 | 0 | 0 | 0 | 1 | -90 | 90 | -0.037294 | -0.0093554 | 0.037774 | 0.0095337
33 | 31 | 3.9636 | 1.5245 | 7.9999e-09 | 0 | 0 | 0 | 0 | 0 | 1 | -90 | 90 | -0.044699 | -0.011269 | 0.044784 | 0.011301
31 | 34 | 0.47385 | 0.18225 | 4.782e-10 | 0 | 0 | 0 | 0 | 0 | 1 | -90 | 90 | 0.053502 | 0.013428 | -0.053487 | -0.013423
31 | 29 | 0.85884 | 0.33032 | 1.7334e-09 | 0 | 0 | 0 | 0 | 0 | 1 | -90 | 90 | -0.098286 | -0.024729 | 0.098375 | 0.024763
34 | 68 | 2.3244 | 0.89399 | 2.3457e-09 | 0 | 0 | 0 | 0 | 0 | 1 | -90 | 90 | 0.033951 | 0.008527 | -0.033922 | -0.0085162
34 | 65 | 3.5258 | 1.3561 | 3.5581e-09 | 0 | 0 | 0 | 0 | 0 | 1 | -90 | 90 | 0.019536 | 0.0048955 | -0.019522 | -0.0048903
68 | 38 | 4.5297 | 1.7422 | 4.5713e-09 | 0 | 0 | 0 | 0 | 0 | 1 | -90 | 90 | 0.032508 | 0.0081618 | -0.032457 | -0.0081425
65 | 66 | 4.316 | 1.66 | 4.3556e-09 | 0 | 0 | 0 | 0 | 0 | 1 | -90 | 90 | 0.012886 | 0.0032271 | -0.012878 | -0.0032246
38 | 36 | 2.3925 | 0.92021 | 2.4145e-09 | 0 | 0 | 0 | 0 | 0 | 1 | -90 | 90 | 0.030196 | 0.007576 | -0.030173 | -0.0075672
66 | 67 | 0.3519 | 0.13534 | 3.5512e-10 | 0 | 0 | 0 | 0 | 0 | 1 | -90 | 90 | 0.0093782 | 0.0023475 | -0.0093779 | -0.0023474
35 | 36 | 1.4606 | 0.56175 | 1.474e-09 | 0 | 0 | 0 | 0 | 0 | 1 | -90 | 90 | -0.0049332 | -0.0012362 | 0.0049336 | 0.0012362
35 | 37 | 1.6205 | 0.62327 | 1.6354e-09 | 0 | 0 | 0 | 0 | 0 | 1 | -90 | 90 | 0.0033862 | 0.00084853 | -0.003386 | -0.00084861
36 | 39 | 5.3161 | 2.0447 | 5.3649e-09 | 0 | 0 | 0 | 0 | 0 | 1 | -90 | 90 | 0.025239 | 0.0063309 | -0.025203 | -0.0063174
39 | 75 | 0.36626 | 0.14087 | 3.6962e-10 | 0 | 0 | 0 | 0 | 0 | 1 | -90 | 90 | 0.024227 | 0.006073 | -0.024225 | -0.0060721
75 | 76 | 0.37165 | 0.14294 | 3.7506e-10 | 0 | 0 | 0 | 0 | 0 | 1 | -90 | 90 | 0.022897 | 0.0057393 | -0.022895 | -0.0057386
76 | 60 | 3.1483 | 1.2109 | 3.1771e-09 | 0 | 0 | 0 | 0 | 0 | 1 | -90 | 90 | 0.021725 | 0.0054453 | -0.021709 | -0.0054394
40 | 41 | 1.3408 | 0.51571 | 1.3531e-09 | 0 | 0 | 0 | 0 | 0 | 1 | -90 | 90 | 0.0021491 | 0.00053829 | -0.0021491 | -0.0005384
40 | 42 | 4.8654 | 1.8713 | 4.9101e-09 | 0 | 0 | 0 | 0 | 0 | 1 | -90 | 90 | -0.0030477 | -0.00076351 | 0.0030482 | 0.00076321
41 | 43 | 2.0658 | 0.79454 | 2.0848e-09 | 0 | 0 | 0 | 0 | 0 | 1 | -90 | 90 | 0.00038538 | 9.6381e-05 | -0.00038538 | -9.6586e-05
42 | 44 | 0.55114 | 0.21198 | 5.5619e-10 | 0 | 0 | 0 | 0 | 0 | 1 | -90 | 90 | 0.0033214 | 0.00083184 | -0.0033214 | -0.00083187
42 | 45 | 4.5695 | 1.7575 | 4.6114e-09 | 0 | 0 | 0 | 0 | 0 | 1 | -90 | 90 | -0.0063696 | -0.0015951 | 0.0063716 | 0.0015954
44 | 73 | 5.5175 | 2.1221 | 5.5681e-09 | 0 | 0 | 0 | 0 | 0 | 1 | -90 | 90 | 0.0013393 | 0.00033514 | -0.0013392 | -0.00033564
45 | 77 | 3.0715 | 1.1813 | 3.0997e-09 | 0 | 0 | 0 | 0 | 0 | 1 | -90 | 90 | 0.0024232 | 0.00060703 | -0.002423 | -0.00060726
45 | 67 | 5.571 | 2.1427 | 5.6221e-09 | 0 | 0 | 0 | 0 | 0 | 1 | -90 | 90 | -0.0087948 | -0.0022024 | 0.0087995 | 0.0022036
67 | 46 | 2.9372 | 1.1297 | 2.9642e-09 | 0 | 0 | 0 | 0 | 0 | 1 | -90 | 90 | 0.00057841 | 0.00014376 | -0.0005784 | -0.00014405
46 | 74 | 9.1784 | 3.5302 | 9.2626e-09 | 0 | 0 | 0 | 0 | 0 | 1 | -90 | 90 | 0.0005784 | 0.00014405 | -0.00057837 | -0.00014495
55 | 56 | 0.034014 | 0.013082 | 3.4327e-11 | 0 | 0 | 0 | 0 | 0 | 1 | -90 | 90 | 0.0066211 | 0.0016584 | -0.0066211 | -0.0016584
55 | 57 | 4.447 | 1.7104 | 4.4878e-09 | 0 | 0 | 0 | 0 | 0 | 1 | -90 | 90 | -0.0075998 | -0.0019037 | 0.0076026 | 0.0019043
57 | 59 | 0.45303 | 0.17424 | 4.5719e-10 | 0 | 0 | 0 | 0 | 0 | 1 | -90 | 90 | 0.011461 | 0.0028706 | -0.01146 | -0.0028704
57 | 60 | 3.3473 | 1.2874 | 3.378e-09 | 0 | 0 | 0 | 0 | 0 | 1 | -90 | 90 | -0.019063 | -0.0047749 | 0.019076 | 0.0047797
59 | 61 | 26.5932 | 10.2282 | 2.6837e-08 | 0 | 0 | 0 | 0 | 0 | 1 | -90 | 90 | 0.0078927 | 0.0019764 | -0.0078747 | -0.0019721
61 | 62 | 3.3169 | 1.2757 | 3.3473e-09 | 0 | 0 | 0 | 0 | 0 | 1 | -90 | 90 | 0.0068865 | 0.0017256 | -0.0068848 | -0.0017253
61 | 63 | 5.9403 | 2.2847 | 5.9949e-09 | 0 | 0 | 0 | 0 | 0 | 1 | -90 | 90 | 0.00098822 | 0.00024645 | -0.00098816 | -0.00024701
62 | 64 | 2.0787 | 0.79952 | 2.0978e-09 | 0 | 0 | 0 | 0 | 0 | 1 | -90 | 90 | 0.0014743 | 0.0003693 | -0.0014743 | -0.00036949
63 | 78 | 6.701 | 2.5773 | 6.7625e-09 | 0 | 0 | 0 | 0 | 0 | 1 | -90 | 90 | 0.00098816 | 0.00024701 | -0.00098809 | -0.00024764