## bus_data
BUS_I | BUS_TYPE | Pd | Qd | Gs | Bs | area | Vm | Va | baseKV | zone | Vmax | Vmin
1 | 1 | 0.015118 | 0.0037888 | 0 | 0 | 1 | 0.99503 | -0.034306 | 0.4 | 1 | 1.1 | 0.9
2 | 1 | 0 | 0 | 0 | 0 | 1 | 0.99764 | -0.016245 | 0.4 | 1 | 1.1 | 0.9
3 | 1 | 0 | 0 | 0 | 0 | 1 | 0.99312 | -0.047529 | 0.4 | 1 | 1.1 | 0.9
4 | 3 | 0.01179 | 0.0029549 | 0 | 0 | 1 | 1 | 0 | 0.4 | 1 | 1.1 | 0.9
5 | 1 | 0 | 0 | 0 | 0 | 1 | 0.98802 | -0.083136 | 0.4 | 1 | 1.1 | 0.9
7 | 1 | 0.00097734 | 0.00024494 | 0 | 0 | 1 | 0.99991 | -0.00059973 | 0.4 | 1 | 1.1 | 0.9
35 | 1 | 0 | 0 | 0 | 0 | 1 | 0.992 | -0.055817 | 0.4 | 1 | 1.1 | 0.9
33 | 1 | 0.018012 | 0.0045142 | 0 | 0 | 1 | 0.9891 | -0.076329 | 0.4 | 1 | 1.1 | 0.9
34 | 1 | 0 | 0 | 0 | 0 | 1 | 0.98891 | -0.077641 | 0.4 | 1 | 1.1 | 0.9
36 | 1 | 0.018685 | 0.0046829 | 0 | 0 | 1 | 0.98833 | -0.081774 | 0.4 | 1 | 1.1 | 0.9
6 | 1 | 0.0086295 | 0.0021628 | 0 | 0 | 1 | 0.98787 | -0.084249 | 0.4 | 1 | 1.1 | 0.9
12 | 1 | 0.011754 | 0.0029458 | 0 | 0 | 1 | 0.98559 | -0.10029 | 0.4 | 1 | 1.1 | 0.9
11 | 1 | 0 | 0 | 0 | 0 | 1 | 0.9832 | -0.11714 | 0.4 | 1 | 1.1 | 0.9
9 | 1 | 0.036229 | 0.0090799 | 0 | 0 | 1 | 0.97695 | -0.16169 | 0.4 | 1 | 1.1 | 0.9
10 | 1 | 0.082485 | 0.020673 | 0 | 0 | 1 | 0.9772 | -0.1599 | 0.4 | 1 | 1.1 | 0.9
13 | 1 | 0.0058185 | 0.0014582 | 0 | 0 | 1 | 0.98215 | -0.12466 | 0.4 | 1 | 1.1 | 0.9
14 | 1 | 0 | 0 | 0 | 0 | 1 | 0.98138 | -0.13013 | 0.4 | 1 | 1.1 | 0.9
15 | 1 | 0.0010018 | 0.00025106 | 0 | 0 | 1 | 0.98089 | -0.13369 | 0.4 | 1 | 1.1 | 0.9
17 | 1 | 0.0016872 | 0.00042285 | 0 | 0 | 1 | 0.98044 | -0.1369 | 0.4 | 1 | 1.1 | 0.9
18 | 1 | 0 | 0 | 0 | 0 | 1 | 0.97973 | -0.14196 | 0.4 | 1 | 1.1 | 0.9
21 | 1 | 0.0022295 | 0.00055877 | 0 | 0 | 1 | 0.97953 | -0.14343 | 0.4 | 1 | 1.1 | 0.9
19 | 1 | 0 | 0 | 0 | 0 | 1 | 0.97969 | -0.14227 | 0.4 | 1 | 1.1 | 0.9
20 | 1 | 0 | 0 | 0 | 0 | 1 | 0.97963 | -0.14268 | 0.4 | 1 | 1.1 | 0.9
22 | 1 | 0.0018006 | 0.00045128 | 0 | 0 | 1 | 0.97953 | -0.14341 | 0.4 | 1 | 1.1 | 0.9
27 | 1 | 0.00042869 | 0.00010744 | 0 | 0 | 1 | 0.97955 | -0.14328 | 0.4 | 1 | 1.1 | 0.9
23 | 1 | 0.0004303 | 0.00010784 | 0 | 0 | 1 | 0.97945 | -0.14404 | 0.4 | 1 | 1.1 | 0.9
28 | 1 | 0.0009071 | 0.00022734 | 0 | 0 | 1 | 0.97949 | -0.14368 | 0.4 | 1 | 1.1 | 0.9
24 | 1 | 0 | 0 | 0 | 0 | 1 | 0.97941 | -0.14431 | 0.4 | 1 | 1.1 | 0.9
25 | 1 | 0.00058698 | 0.00014711 | 0 | 0 | 1 | 0.97922 | -0.14565 | 0.4 | 1 | 1.1 | 0.9
26 | 1 | 0.00065618 | 0.00016445 | 0 | 0 | 1 | 0.9792 | -0.14581 | 0.4 | 1 | 1.1 | 0.9
29 | 1 | 0 | 0 | 0 | 0 | 1 | 0.97944 | -0.14404 | 0.4 | 1 | 1.1 | 0.9
32 | 1 | 0.00021691 | 5.4363e-05 | 0 | 0 | 1 | 0.97944 | -0.14406 | 0.4 | 1 | 1.1 | 0.9
30 | 1 | 0.00037503 | 9.3992e-05 | 0 | 0 | 1 | 0.97944 | -0.14407 | 0.4 | 1 | 1.1 | 0.9
31 | 1 | 0.00043572 | 0.0001092 | 0 | 0 | 1 | 0.97943 | -0.14411 | 0.4 | 1 | 1.1 | 0.9

## generator_data
GEN_BUS | PG | QG | QMAX | QMIN | VG | MBASE | GEN_STATUS | PMAX | PMIN
4 | 0.22401 | 0.056632 | 10 | -10 | 1 | 100 | 1 | 10 | 0

## branch_data
F_BUS | T_BUS | BR_R | BR_X | BR_B | RATE_A | RATE_B | RATE_C | TAP | SHIFT | BR_STATUS | ANGMIN | ANGMAX | P_in | Q_in | P_out | Q_out
1 | 2 | 1.3667 | 0.52564 | 4.1376e-09 | 0 | 0 | 0 | 0 | 0 | 1 | -90 | 90 | -0.1733 | -0.04376 | 0.17375 | 0.043929
1 | 3 | 1.0928 | 0.42032 | 3.3086e-09 | 0 | 0 | 0 | 0 | 0 | 1 | -90 | 90 | 0.15819 | 0.039971 | -0.15789 | -0.039859
2 | 4 | 1.2354 | 0.47517 | 3.7403e-09 | 0 | 0 | 0 | 0 | 0 | 1 | -90 | 90 | -0.17375 | -0.043929 | 0.17414 | 0.044082
3 | 5 | 2.922 | 1.1239 | 8.8465e-09 | 0 | 0 | 0 | 0 | 0 | 1 | -90 | 90 | 0.15789 | 0.039859 | -0.15711 | -0.039557
4 | 7 | 7.9679 | 3.0646 | 8.041e-09 | 0 | 0 | 0 | 0 | 0 | 1 | -90 | 90 | 0.00097742 | 0.00024417 | -0.00097734 | -0.00024494
4 | 35 | 19.6458 | 7.5561 | 1.9826e-08 | 0 | 0 | 0 | 0 | 0 | 1 | -90 | 90 | 0.037103 | 0.0093503 | -0.036815 | -0.0092417
5 | 6 | 1.6387 | 0.63027 | 1.6537e-09 | 0 | 0 | 0 | 0 | 0 | 1 | -90 | 90 | 0.0086308 | 0.0021631 | -0.0086295 | -0.0021628
5 | 12 | 1.4788 | 0.56876 | 4.4771e-09 | 0 | 0 | 0 | 0 | 0 | 1 | -90 | 90 | 0.14848 | 0.037394 | -0.14812 | -0.037258
35 | 33 | 7.1429 | 2.7473 | 7.2084e-09 | 0 | 0 | 0 | 0 | 0 | 1 | -90 | 90 | 0.036815 | 0.0092417 | -0.036711 | -0.0092021
33 | 34 | 0.89476 | 0.34414 | 9.0297e-10 | 0 | 0 | 0 | 0 | 0 | 1 | -90 | 90 | 0.018699 | 0.004688 | -0.018696 | -0.0046868
34 | 36 | 2.8153 | 1.0828 | 2.8411e-09 | 0 | 0 | 0 | 0 | 0 | 1 | -90 | 90 | 0.018696 | 0.0046868 | -0.018685 | -0.0046829
12 | 11 | 1.5712 | 0.60431 | 4.7569e-09 | 0 | 0 | 0 | 0 | 0 | 1 | -90 | 90 | 0.13637 | 0.034312 | -0.13605 | -0.03419
11 | 13 | 5.688 | 2.1877 | 5.7402e-09 | 0 | 0 | 0 | 0 | 0 | 1 | -90 | 90 | 0.016617 | 0.0041627 | -0.0166 | -0.0041566
11 | 10 | 4.5083 | 1.734 | 9.0993e-09 | 0 | 0 | 0 | 0 | 0 | 1 | -90 | 90 | 0.11943 | 0.030027 | -0.11872 | -0.029756
9 | 10 | 0.61409 | 0.23619 | 6.1973e-10 | 0 | 0 | 0 | 0 | 0 | 1 | -90 | 90 | -0.036229 | -0.0090799 | 0.036238 | 0.0090833
13 | 14 | 6.3541 | 2.4439 | 6.4124e-09 | 0 | 0 | 0 | 0 | 0 | 1 | -90 | 90 | 0.010782 | 0.0026983 | -0.010773 | -0.0026958
14 | 15 | 4.1414 | 1.5929 | 4.1794e-09 | 0 | 0 | 0 | 0 | 0 | 1 | -90 | 90 | 0.010773 | 0.0026958 | -0.010768 | -0.0026942
15 | 17 | 4.0978 | 1.5761 | 4.1354e-09 | 0 | 0 | 0 | 0 | 0 | 1 | -90 | 90 | 0.0097664 | 0.0024431 | -0.0097621 | -0.0024419
17 | 18 | 7.8045 | 3.0017 | 7.8761e-09 | 0 | 0 | 0 | 0 | 0 | 1 | -90 | 90 | 0.0080749 | 0.002019 | -0.0080692 | -0.0020176
18 | 19 | 0.69069 | 0.26565 | 6.9703e-10 | 0 | 0 | 0 | 0 | 0 | 1 | -90 | 90 | 0.0057052 | 0.0014267 | -0.0057049 | -0.0014266
18 | 20 | 3.8146 | 1.4671 | 3.8496e-09 | 0 | 0 | 0 | 0 | 0 | 1 | -90 | 90 | 0.0023641 | 0.00059092 | -0.0023638 | -0.0005912
21 | 19 | 6.4957 | 2.4984 | 6.5553e-09 | 0 | 0 | 0 | 0 | 0 | 1 | -90 | 90 | -0.0022295 | -0.00055877 | 0.0022299 | 0.00055827
19 | 22 | 4.0499 | 1.5576 | 4.087e-09 | 0 | 0 | 0 | 0 | 0 | 1 | -90 | 90 | 0.0034751 | 0.00086837 | -0.0034745 | -0.00086856
20 | 27 | 3.1275 | 1.2029 | 3.1562e-09 | 0 | 0 | 0 | 0 | 0 | 1 | -90 | 90 | 0.0023638 | 0.0005912 | -0.0023636 | -0.00059143
22 | 23 | 4.6603 | 1.7924 | 4.703e-09 | 0 | 0 | 0 | 0 | 0 | 1 | -90 | 90 | 0.0016739 | 0.00041727 | -0.0016737 | -0.00041767
27 | 28 | 2.5841 | 0.9939 | 2.6078e-09 | 0 | 0 | 0 | 0 | 0 | 1 | -90 | 90 | 0.0019349 | 0.00048399 | -0.0019348 | -0.0004842
23 | 24 | 2.758 | 1.0608 | 2.7833e-09 | 0 | 0 | 0 | 0 | 0 | 1 | -90 | 90 | 0.0012434 | 0.00030983 | -0.0012434 | -0.00031008
28 | 29 | 4.3943 | 1.6901 | 4.4346e-09 | 0 | 0 | 0 | 0 | 0 | 1 | -90 | 90 | 0.0010277 | 0.00025686 | -0.0010277 | -0.00025726
24 | 25 | 13.3691 | 5.142 | 1.3492e-08 | 0 | 0 | 0 | 0 | 0 | 1 | -90 | 90 | 0.0012434 | 0.00031008 | -0.0012432 | -0.00031128
25 | 26 | 2.9831 | 1.1473 | 3.0104e-09 | 0 | 0 | 0 | 0 | 0 | 1 | -90 | 90 | 0.00065619 | 0.00016417 | -0.00065618 | -0.00016445
29 | 32 | 1.4819 | 0.56995 | 1.4955e-09 | 0 | 0 | 0 | 0 | 0 | 1 | -90 | 90 | 0.00021691 | 5.422e-05 | -0.00021691 | -5.4363e-05
29 | 30 | 0.53919 | 0.20738 | 5.4414e-10 | 0 | 0 | 0 | 0 | 0 | 1 | -90 | 90 | 0.00081076 | 0.00020304 | -0.00081076 | -0.00020309
30 | 31 | 1.065 | 0.40962 | 1.0748e-09 | 0 | 0 | 0 | 0 | 0 | 1 | -90 | 90 | 0.00043573 | 0.0001091 | -0.00043572 | -0.0001092