## bus_data
BUS_I | BUS_TYPE | Pd | Qd | Gs | Bs | area | Vm | Va | baseKV | zone | Vmax | Vmin
1 | 1 | 0.012583 | 0.0031536 | 0 | 0 | 1 | 0.98616 | -0.096512 | 0.4 | 1 | 1.1 | 0.9
2 | 1 | 0 | 0 | 0 | 0 | 1 | 0.98351 | -0.11526 | 0.4 | 1 | 1.1 | 0.9
3 | 1 | 0 | 0 | 0 | 0 | 1 | 0.99449 | -0.038195 | 0.4 | 1 | 1.1 | 0.9
4 | 1 | 0 | 0 | 0 | 0 | 1 | 0.98199 | -0.12606 | 0.4 | 1 | 1.1 | 0.9
6 | 1 | 0 | 0 | 0 | 0 | 1 | 0.99513 | -0.033784 | 0.4 | 1 | 1.1 | 0.9
7 | 1 | 0.018762 | 0.0047023 | 0 | 0 | 1 | 0.99361 | -0.044423 | 0.4 | 1 | 1.1 | 0.9
8 | 1 | 0.01358 | 0.0034034 | 0 | 0 | 1 | 0.97887 | -0.14829 | 0.4 | 1 | 1.1 | 0.9
5 | 3 | 0 | 0 | 0 | 0 | 1 | 1 | 0 | 0.4 | 1 | 1.1 | 0.9
15 | 1 | 0 | 0 | 0 | 0 | 1 | 0.99292 | -0.049338 | 0.4 | 1 | 1.1 | 0.9
16 | 1 | 0.0014449 | 0.00036212 | 0 | 0 | 1 | 0.99793 | -0.014445 | 0.4 | 1 | 1.1 | 0.9
14 | 1 | 0.040606 | 0.010177 | 0 | 0 | 1 | 0.9986 | -0.0096899 | 0.4 | 1 | 1.1 | 0.9
9 | 1 | 0.032455 | 0.0081341 | 0 | 0 | 1 | 0.97859 | -0.15027 | 0.4 | 1 | 1.1 | 0.9
20 | 1 | 0.015608 | 0.0039116 | 0 | 0 | 1 | 0.99001 | -0.069821 | 0.4 | 1 | 1.1 | 0.9
18 | 1 | 0.038928 | 0.0097563 | 0 | 0 | 1 | 0.99053 | -0.066224 | 0.4 | 1 | 1.1 | 0.9
17 | 1 | 0.0010337 | 0.00025906 | 0 | 0 | 1 | 0.99675 | -0.022757 | 0.4 | 1 | 1.1 | 0.9
11 | 1 | 0 | 0 | 0 | 0 | 1 | 0.9781 | -0.15379 | 0.4 | 1 | 1.1 | 0.9
10 | 1 | 0.0026159 | 0.0006556 | 0 | 0 | 1 | 0.97809 | -0.15385 | 0.4 | 1 | 1.1 | 0.9
12 | 1 | 0.0021385 | 0.00053597 | 0 | 0 | 1 | 0.99463 | -0.037634 | 0.4 | 1 | 1.1 | 0.9
13 | 1 | 0 | 0 | 0 | 0 | 1 | 0.99332 | -0.046855 | 0.4 | 1 | 1.1 | 0.9
41 | 1 | 0.0049537 | 0.0012415 | 0 | 0 | 1 | 0.99249 | -0.052731 | 0.4 | 1 | 1.1 | 0.9
50 | 1 | 0.00047972 | 0.00012023 | 0 | 0 | 1 | 0.99069 | -0.065482 | 0.4 | 1 | 1.1 | 0.9
22 | 1 | 0 | 0 | 0 | 0 | 1 | 0.98839 | -0.081249 | 0.4 | 1 | 1.1 | 0.9
21 | 1 | 0.0031021 | 0.00077746 | 0 | 0 | 1 | 0.9859 | -0.09892 | 0.4 | 1 | 1.1 | 0.9
29 | 1 | 0.0017224 | 0.00043168 | 0 | 0 | 1 | 0.98598 | -0.098324 | 0.4 | 1 | 1.1 | 0.9
23 | 1 | 0.00091723 | 0.00022988 | 0 | 0 | 1 | 0.98812 | -0.083192 | 0.4 | 1 | 1.1 | 0.9
26 | 1 | 0 | 0 | 0 | 0 | 1 | 0.98609 | -0.097509 | 0.4 | 1 | 1.1 | 0.9
25 | 1 | 0.00051951 | 0.0001302 | 0 | 0 | 1 | 0.98737 | -0.088461 | 0.4 | 1 | 1.1 | 0.9
24 | 1 | 0.0017618 | 0.00044154 | 0 | 0 | 1 | 0.98585 | -0.099229 | 0.4 | 1 | 1.1 | 0.9
31 | 1 | 0.0007072 | 0.00017724 | 0 | 0 | 1 | 0.98586 | -0.09914 | 0.4 | 1 | 1.1 | 0.9
30 | 1 | 0.0011216 | 0.0002811 | 0 | 0 | 1 | 0.98591 | -0.098822 | 0.4 | 1 | 1.1 | 0.9
27 | 1 | 0 | 0 | 0 | 0 | 1 | 0.98526 | -0.10343 | 0.4 | 1 | 1.1 | 0.9
28 | 1 | 0.0011812 | 0.00029603 | 0 | 0 | 1 | 0.98595 | -0.098545 | 0.4 | 1 | 1.1 | 0.9
35 | 1 | 0.0041015 | 0.0010279 | 0 | 0 | 1 | 0.98509 | -0.10467 | 0.4 | 1 | 1.1 | 0.9
32 | 1 | 0.0040925 | 0.0010257 | 0 | 0 | 1 | 0.98513 | -0.10434 | 0.4 | 1 | 1.1 | 0.9
47 | 1 | 0.0042675 | 0.0010695 | 0 | 0 | 1 | 0.98488 | -0.10613 | 0.4 | 1 | 1.1 | 0.9
33 | 1 | 0.0019195 | 0.00048108 | 0 | 0 | 1 | 0.98462 | -0.10796 | 0.4 | 1 | 1.1 | 0.9
34 | 1 | 0.0025539 | 0.00064007 | 0 | 0 | 1 | 0.98462 | -0.10798 | 0.4 | 1 | 1.1 | 0.9
36 | 1 | 0.0034832 | 0.00087298 | 0 | 0 | 1 | 0.98455 | -0.1085 | 0.4 | 1 | 1.1 | 0.9
48 | 1 | 0 | 0 | 0 | 0 | 1 | 0.98482 | -0.10654 | 0.4 | 1 | 1.1 | 0.9
37 | 1 | 0.00034753 | 8.71e-05 | 0 | 0 | 1 | 0.98784 | -0.085687 | 0.4 | 1 | 1.1 | 0.9
38 | 1 | 0 | 0 | 0 | 0 | 1 | 0.98785 | -0.085659 | 0.4 | 1 | 1.1 | 0.9
39 | 1 | 0.0011676 | 0.00029262 | 0 | 0 | 1 | 0.98781 | -0.085927 | 0.4 | 1 | 1.1 | 0.9
40 | 1 | 0.0007513 | 0.00018829 | 0 | 0 | 1 | 0.98791 | -0.085206 | 0.4 | 1 | 1.1 | 0.9
45 | 1 | 0.00087336 | 0.00021889 | 0 | 0 | 1 | 0.98794 | -0.085007 | 0.4 | 1 | 1.1 | 0.9
44 | 1 | 0 | 0 | 0 | 0 | 1 | 0.98799 | -0.084682 | 0.4 | 1 | 1.1 | 0.9
43 | 1 | 0.00096288 | 0.00024132 | 0 | 0 | 1 | 0.98847 | -0.081272 | 0.4 | 1 | 1.1 | 0.9
42 | 1 | 0.0028037 | 0.00070268 | 0 | 0 | 1 | 0.98809 | -0.083945 | 0.4 | 1 | 1.1 | 0.9
49 | 1 | 0.0056354 | 0.0014124 | 0 | 0 | 1 | 0.98458 | -0.10825 | 0.4 | 1 | 1.1 | 0.9

## generator_data
GEN_BUS | PG | QG | QMAX | QMIN | VG | MBASE | GEN_STATUS | PMAX | PMIN
5 | 0.23174 | 0.058402 | 10 | -10 | 1 | 100 | 1 | 10 | 0

## branch_data
F_BUS | T_BUS | BR_R | BR_X | BR_B | RATE_A | RATE_B | RATE_C | TAP | SHIFT | BR_STATUS | ANGMIN | ANGMAX | P_in | Q_in | P_out | Q_out
1 | 2 | 4.8671 | 1.872 | 4.9118e-09 | 0 | 0 | 0 | 0 | 0 | 1 | -90 | 90 | 0.049013 | 0.012329 | -0.048885 | -0.012281
1 | 3 | 12.1608 | 4.6772 | 1.2272e-08 | 0 | 0 | 0 | 0 | 0 | 1 | -90 | 90 | -0.061596 | -0.015483 | 0.0621 | 0.015676
2 | 4 | 2.7922 | 1.0739 | 2.8178e-09 | 0 | 0 | 0 | 0 | 0 | 1 | -90 | 90 | 0.048885 | 0.012281 | -0.048811 | -0.012253
3 | 6 | 0.71045 | 0.27325 | 7.1697e-10 | 0 | 0 | 0 | 0 | 0 | 1 | -90 | 90 | -0.080878 | -0.020384 | 0.080928 | 0.020403
3 | 7 | 4.2721 | 1.6431 | 4.3113e-09 | 0 | 0 | 0 | 0 | 0 | 1 | -90 | 90 | 0.018778 | 0.0047081 | -0.018762 | -0.0047023
4 | 8 | 5.718 | 2.1992 | 5.7704e-09 | 0 | 0 | 0 | 0 | 0 | 1 | -90 | 90 | 0.048811 | 0.012253 | -0.048661 | -0.012196
6 | 14 | 3.8968 | 1.4988 | 3.9326e-09 | 0 | 0 | 0 | 0 | 0 | 1 | -90 | 90 | -0.080928 | -0.020403 | 0.081203 | 0.020508
8 | 9 | 0.70592 | 0.27151 | 7.124e-10 | 0 | 0 | 0 | 0 | 0 | 1 | -90 | 90 | 0.035082 | 0.0087922 | -0.035072 | -0.0087886
5 | 15 | 6.9616 | 2.6776 | 7.0255e-09 | 0 | 0 | 0 | 0 | 0 | 1 | -90 | 90 | 0.092675 | 0.023362 | -0.09204 | -0.023118
5 | 16 | 11.0193 | 4.2382 | 1.112e-08 | 0 | 0 | 0 | 0 | 0 | 1 | -90 | 90 | 0.017096 | 0.0042917 | -0.017062 | -0.0042796
5 | 14 | 1.0448 | 0.40183 | 2.1087e-09 | 0 | 0 | 0 | 0 | 0 | 1 | -90 | 90 | 0.12197 | 0.030748 | -0.12181 | -0.030685
15 | 20 | 4.9743 | 1.9132 | 5.02e-09 | 0 | 0 | 0 | 0 | 0 | 1 | -90 | 90 | 0.05302 | 0.013327 | -0.05287 | -0.01327
15 | 18 | 5.5567 | 2.1372 | 5.6077e-09 | 0 | 0 | 0 | 0 | 0 | 1 | -90 | 90 | 0.039019 | 0.0097908 | -0.038928 | -0.0097563
16 | 17 | 6.9093 | 2.6574 | 6.9727e-09 | 0 | 0 | 0 | 0 | 0 | 1 | -90 | 90 | 0.015617 | 0.0039175 | -0.015599 | -0.0039113
9 | 11 | 16.7415 | 6.439 | 1.6895e-08 | 0 | 0 | 0 | 0 | 0 | 1 | -90 | 90 | 0.0026172 | 0.00065446 | -0.0026159 | -0.00065559
20 | 22 | 3.9246 | 1.5095 | 3.9606e-09 | 0 | 0 | 0 | 0 | 0 | 1 | -90 | 90 | 0.037262 | 0.0093583 | -0.037203 | -0.009336
17 | 12 | 13.2074 | 5.0798 | 1.3329e-08 | 0 | 0 | 0 | 0 | 0 | 1 | -90 | 90 | 0.014565 | 0.0036522 | -0.014535 | -0.003642
11 | 10 | 0.27122 | 0.10432 | 2.7371e-10 | 0 | 0 | 0 | 0 | 0 | 1 | -90 | 90 | 0.0026159 | 0.00065559 | -0.0026159 | -0.00065561
12 | 13 | 9.5703 | 3.6809 | 9.6581e-09 | 0 | 0 | 0 | 0 | 0 | 1 | -90 | 90 | 0.012397 | 0.003106 | -0.012381 | -0.0031009
13 | 41 | 6.0883 | 2.3417 | 6.1442e-09 | 0 | 0 | 0 | 0 | 0 | 1 | -90 | 90 | 0.012381 | 0.0031009 | -0.012371 | -0.0030977
41 | 50 | 21.9808 | 8.4541 | 2.2182e-08 | 0 | 0 | 0 | 0 | 0 | 1 | -90 | 90 | 0.0074171 | 0.0018561 | -0.007404 | -0.0018533
50 | 43 | 29.0596 | 11.1768 | 2.9326e-08 | 0 | 0 | 0 | 0 | 0 | 1 | -90 | 90 | 0.0069243 | 0.0017331 | -0.0069092 | -0.0017301
22 | 23 | 0.66612 | 0.2562 | 6.7223e-10 | 0 | 0 | 0 | 0 | 0 | 1 | -90 | 90 | 0.037203 | 0.009336 | -0.037193 | -0.0093322
21 | 29 | 2.4327 | 0.93566 | 2.455e-09 | 0 | 0 | 0 | 0 | 0 | 1 | -90 | 90 | -0.0031021 | -0.00077746 | 0.0031024 | 0.00077732
29 | 26 | 2.1372 | 0.82201 | 2.1568e-09 | 0 | 0 | 0 | 0 | 0 | 1 | -90 | 90 | -0.0048248 | -0.001209 | 0.0048253 | 0.001209
23 | 25 | 1.8497 | 0.71144 | 1.8667e-09 | 0 | 0 | 0 | 0 | 0 | 1 | -90 | 90 | 0.036276 | 0.0091023 | -0.036249 | -0.0090923
26 | 27 | 2.8733 | 1.1051 | 2.8996e-09 | 0 | 0 | 0 | 0 | 0 | 1 | -90 | 90 | 0.026087 | 0.0065405 | -0.026065 | -0.0065326
26 | 28 | 2.7472 | 1.0566 | 2.7724e-09 | 0 | 0 | 0 | 0 | 0 | 1 | -90 | 90 | 0.0047727 | 0.0011957 | -0.0047721 | -0.0011957
26 | 25 | 3.217 | 1.2373 | 3.2465e-09 | 0 | 0 | 0 | 0 | 0 | 1 | -90 | 90 | -0.035685 | -0.0089452 | 0.03573 | 0.0089621
24 | 31 | 0.64255 | 0.24714 | 6.4845e-10 | 0 | 0 | 0 | 0 | 0 | 1 | -90 | 90 | -0.0017618 | -0.00044155 | 0.0017618 | 0.00044149
31 | 30 | 1.6287 | 0.62642 | 1.6436e-09 | 0 | 0 | 0 | 0 | 0 | 1 | -90 | 90 | -0.002469 | -0.00061873 | 0.0024691 | 0.00061861
30 | 28 | 0.97647 | 0.37557 | 9.8543e-10 | 0 | 0 | 0 | 0 | 0 | 1 | -90 | 90 | -0.0035907 | -0.00089972 | 0.0035909 | 0.00089968
27 | 35 | 1.1177 | 0.42989 | 1.128e-09 | 0 | 0 | 0 | 0 | 0 | 1 | -90 | 90 | 0.01401 | 0.0035114 | -0.014008 | -0.0035106
27 | 32 | 0.96072 | 0.36951 | 9.6954e-10 | 0 | 0 | 0 | 0 | 0 | 1 | -90 | 90 | 0.012055 | 0.0030212 | -0.012053 | -0.0030207
35 | 47 | 1.8658 | 0.71762 | 1.8829e-09 | 0 | 0 | 0 | 0 | 0 | 1 | -90 | 90 | 0.0099065 | 0.0024827 | -0.0099045 | -0.0024821
32 | 33 | 5.7336 | 2.2052 | 5.7862e-09 | 0 | 0 | 0 | 0 | 0 | 1 | -90 | 90 | 0.0079609 | 0.001995 | -0.0079569 | -0.001994
47 | 48 | 0.91408 | 0.35157 | 9.2247e-10 | 0 | 0 | 0 | 0 | 0 | 1 | -90 | 90 | 0.005637 | 0.0014125 | -0.0056367 | -0.0014125
33 | 34 | 0.0602 | 0.023154 | 6.0753e-11 | 0 | 0 | 0 | 0 | 0 | 1 | -90 | 90 | 0.0060374 | 0.001513 | -0.0060373 | -0.001513
34 | 36 | 1.8751 | 0.72119 | 1.8923e-09 | 0 | 0 | 0 | 0 | 0 | 1 | -90 | 90 | 0.0034835 | 0.00087289 | -0.0034832 | -0.00087298
48 | 49 | 3.842 | 1.4777 | 3.8773e-09 | 0 | 0 | 0 | 0 | 0 | 1 | -90 | 90 | 0.0056367 | 0.0014125 | -0.0056353 | -0.0014124
37 | 38 | 1.0073 | 0.38742 | 1.0165e-09 | 0 | 0 | 0 | 0 | 0 | 1 | -90 | 90 | -0.00034753 | -8.71e-05 | 0.00034753 | 8.7001e-05
38 | 39 | 2.9127 | 1.1203 | 2.9395e-09 | 0 | 0 | 0 | 0 | 0 | 1 | -90 | 90 | 0.0011676 | 0.00029235 | -0.0011676 | -0.00029262
38 | 40 | 3.7905 | 1.4579 | 3.8253e-09 | 0 | 0 | 0 | 0 | 0 | 1 | -90 | 90 | -0.0015152 | -0.00037935 | 0.0015152 | 0.00037902
40 | 45 | 1.1125 | 0.4279 | 1.1228e-09 | 0 | 0 | 0 | 0 | 0 | 1 | -90 | 90 | -0.0022665 | -0.00056731 | 0.0022666 | 0.00056722
45 | 44 | 1.315 | 0.50578 | 1.3271e-09 | 0 | 0 | 0 | 0 | 0 | 1 | -90 | 90 | -0.00314 | -0.00078611 | 0.0031401 | 0.00078604
44 | 42 | 2.9772 | 1.1451 | 3.0045e-09 | 0 | 0 | 0 | 0 | 0 | 1 | -90 | 90 | -0.0031401 | -0.00078604 | 0.0031404 | 0.00078587
43 | 42 | 5.7102 | 2.1962 | 5.7626e-09 | 0 | 0 | 0 | 0 | 0 | 1 | -90 | 90 | 0.0059464 | 0.0014888 | -0.0059442 | -0.0014885