## bus_data
BUS_I | BUS_TYPE | Pd | Qd | Gs | Bs | area | Vm | Va | baseKV | zone | Vmax | Vmin
9 | 1 | 0.0060678 | 0.0015207 | 0 | 0 | 1 | 0.9749 | -0.17679 | 0.4 | 1 | 1.1 | 0.9
10 | 1 | 0.0014297 | 0.00035833 | 0 | 0 | 1 | 0.97486 | -0.17707 | 0.4 | 1 | 1.1 | 0.9
11 | 1 | 0 | 0 | 0 | 0 | 1 | 0.97519 | -0.17474 | 0.4 | 1 | 1.1 | 0.9
13 | 1 | 0.0011593 | 0.00029054 | 0 | 0 | 1 | 0.97577 | -0.17054 | 0.4 | 1 | 1.1 | 0.9
12 | 1 | 0 | 0 | 0 | 0 | 1 | 0.98235 | -0.1235 | 0.4 | 1 | 1.1 | 0.9
14 | 1 | 0 | 0 | 0 | 0 | 1 | 0.98274 | -0.12073 | 0.4 | 1 | 1.1 | 0.9
15 | 1 | 0.0013872 | 0.00034766 | 0 | 0 | 1 | 0.98107 | -0.13258 | 0.4 | 1 | 1.1 | 0.9
20 | 1 | 0 | 0 | 0 | 0 | 1 | 0.97674 | -0.16363 | 0.4 | 1 | 1.1 | 0.9
68 | 1 | 0.0011784 | 0.00029533 | 0 | 0 | 1 | 0.98355 | -0.11503 | 0.4 | 1 | 1.1 | 0.9
55 | 1 | 0.0017183 | 0.00043064 | 0 | 0 | 1 | 0.98082 | -0.13441 | 0.4 | 1 | 1.1 | 0.9
69 | 1 | 0.0013781 | 0.00034538 | 0 | 0 | 1 | 0.97927 | -0.14542 | 0.4 | 1 | 1.1 | 0.9
21 | 1 | 0.00087385 | 0.00021901 | 0 | 0 | 1 | 0.97712 | -0.1609 | 0.4 | 1 | 1.1 | 0.9
22 | 1 | 0 | 0 | 0 | 0 | 1 | 0.97726 | -0.15986 | 0.4 | 1 | 1.1 | 0.9
54 | 1 | 0 | 0 | 0 | 0 | 1 | 0.97754 | -0.15791 | 0.4 | 1 | 1.1 | 0.9
28 | 1 | 0.015915 | 0.0039888 | 0 | 0 | 1 | 0.99352 | -0.045199 | 0.4 | 1 | 1.1 | 0.9
29 | 1 | 0.0038112 | 0.00095518 | 0 | 0 | 1 | 0.99351 | -0.045307 | 0.4 | 1 | 1.1 | 0.9
30 | 1 | 0 | 0 | 0 | 0 | 1 | 0.99483 | -0.036024 | 0.4 | 1 | 1.1 | 0.9
31 | 1 | 0 | 0 | 0 | 0 | 1 | 0.9933 | -0.046821 | 0.4 | 1 | 1.1 | 0.9
32 | 1 | 0.0023047 | 0.00057761 | 0 | 0 | 1 | 0.99517 | -0.033602 | 0.4 | 1 | 1.1 | 0.9
60 | 1 | 0.001395 | 0.00034962 | 0 | 0 | 1 | 0.99326 | -0.04708 | 0.4 | 1 | 1.1 | 0.9
50 | 1 | 0 | 0 | 0 | 0 | 1 | 0.99664 | -0.023292 | 0.4 | 1 | 1.1 | 0.9
33 | 1 | 0 | 0 | 0 | 0 | 1 | 0.99134 | -0.060189 | 0.4 | 1 | 1.1 | 0.9
73 | 1 | 0.00064053 | 0.00016053 | 0 | 0 | 1 | 0.98888 | -0.07738 | 0.4 | 1 | 1.1 | 0.9
72 | 1 | 0.00067295 | 0.00016866 | 0 | 0 | 1 | 0.99246 | -0.052345 | 0.4 | 1 | 1.1 | 0.9
34 | 1 | 0.0011485 | 0.00028784 | 0 | 0 | 1 | 0.99779 | -0.015461 | 0.4 | 1 | 1.1 | 0.9
35 | 1 | 0.0009467 | 0.00023727 | 0 | 0 | 1 | 0.99779 | -0.015469 | 0.4 | 1 | 1.1 | 0.9
36 | 1 | 0 | 0 | 0 | 0 | 1 | 0.99827 | -0.012065 | 0.4 | 1 | 1.1 | 0.9
37 | 1 | 0.0014561 | 0.00036492 | 0 | 0 | 1 | 0.99761 | -0.016751 | 0.4 | 1 | 1.1 | 0.9
38 | 1 | 0 | 0 | 0 | 0 | 1 | 0.99823 | -0.012338 | 0.4 | 1 | 1.1 | 0.9
39 | 3 | 0.001147 | 0.00028747 | 0 | 0 | 1 | 1 | 0 | 0.4 | 1 | 1.1 | 0.9
40 | 1 | 0.0018179 | 0.0004556 | 0 | 0 | 1 | 0.99623 | -0.026336 | 0.4 | 1 | 1.1 | 0.9
56 | 1 | 0.001114 | 0.00027919 | 0 | 0 | 1 | 0.99746 | -0.017797 | 0.4 | 1 | 1.1 | 0.9
48 | 1 | 0.0019071 | 0.00047797 | 0 | 0 | 1 | 0.9978 | -0.015391 | 0.4 | 1 | 1.1 | 0.9
80 | 1 | 0 | 0 | 0 | 0 | 1 | 0.99388 | -0.042868 | 0.4 | 1 | 1.1 | 0.9
41 | 1 | 0.0022096 | 0.00055377 | 0 | 0 | 1 | 0.99244 | -0.053055 | 0.4 | 1 | 1.1 | 0.9
42 | 1 | 0.0020085 | 0.00050338 | 0 | 0 | 1 | 0.99225 | -0.054366 | 0.4 | 1 | 1.1 | 0.9
43 | 1 | 0.0028354 | 0.00071063 | 0 | 0 | 1 | 0.99246 | -0.052895 | 0.4 | 1 | 1.1 | 0.9
44 | 1 | 0 | 0 | 0 | 0 | 1 | 0.9919 | -0.056828 | 0.4 | 1 | 1.1 | 0.9
45 | 1 | 0.0032233 | 0.00080784 | 0 | 0 | 1 | 0.99282 | -0.050368 | 0.4 | 1 | 1.1 | 0.9
85 | 1 | 0 | 0 | 0 | 0 | 1 | 0.9917 | -0.05826 | 0.4 | 1 | 1.1 | 0.9
88 | 1 | 0.0024797 | 0.00062146 | 0 | 0 | 1 | 0.99294 | -0.049481 | 0.4 | 1 | 1.1 | 0.9
46 | 1 | 0.00078072 | 0.00019567 | 0 | 0 | 1 | 0.99627 | -0.025856 | 0.4 | 1 | 1.1 | 0.9
47 | 1 | 0 | 0 | 0 | 0 | 1 | 0.99628 | -0.025759 | 0.4 | 1 | 1.1 | 0.9
49 | 1 | 0 | 0 | 0 | 0 | 1 | 0.996 | -0.02774 | 0.4 | 1 | 1.1 | 0.9
86 | 1 | 0.0013416 | 0.00033624 | 0 | 0 | 1 | 0.99768 | -0.016269 | 0.4 | 1 | 1.1 | 0.9
67 | 1 | 0.00092237 | 0.00023117 | 0 | 0 | 1 | 0.9939 | -0.042338 | 0.4 | 1 | 1.1 | 0.9
64 | 1 | 0.00083054 | 0.00020815 | 0 | 0 | 1 | 0.99593 | -0.028189 | 0.4 | 1 | 1.1 | 0.9
51 | 1 | 0.00036397 | 9.1221e-05 | 0 | 0 | 1 | 0.97924 | -0.14569 | 0.4 | 1 | 1.1 | 0.9
52 | 1 | 0 | 0 | 0 | 0 | 1 | 0.97825 | -0.15277 | 0.4 | 1 | 1.1 | 0.9
53 | 1 | 0 | 0 | 0 | 0 | 1 | 0.97943 | -0.14435 | 0.4 | 1 | 1.1 | 0.9
78 | 1 | 0.00058839 | 0.00014746 | 0 | 0 | 1 | 0.97749 | -0.15825 | 0.4 | 1 | 1.1 | 0.9
57 | 1 | 0.0013823 | 0.00034643 | 0 | 0 | 1 | 0.99744 | -0.017897 | 0.4 | 1 | 1.1 | 0.9
58 | 1 | 0.0009162 | 0.00022962 | 0 | 0 | 1 | 0.99741 | -0.018147 | 0.4 | 1 | 1.1 | 0.9
65 | 1 | 0.0015426 | 0.00038662 | 0 | 0 | 1 | 0.99592 | -0.028321 | 0.4 | 1 | 1.1 | 0.9
66 | 1 | 0 | 0 | 0 | 0 | 1 | 0.9852 | -0.10335 | 0.4 | 1 | 1.1 | 0.9
74 | 1 | 0.0017575 | 0.00044048 | 0 | 0 | 1 | 0.98489 | -0.10548 | 0.4 | 1 | 1.1 | 0.9
75 | 1 | 0.0012596 | 0.00031569 | 0 | 0 | 1 | 0.98603 | -0.097428 | 0.4 | 1 | 1.1 | 0.9
70 | 1 | 0.018227 | 0.0045682 | 0 | 0 | 1 | 0.97755 | -0.15778 | 0.4 | 1 | 1.1 | 0.9
76 | 1 | 0.00083712 | 0.0002098 | 0 | 0 | 1 | 0.98858 | -0.079509 | 0.4 | 1 | 1.1 | 0.9
77 | 1 | 0.001114 | 0.00027918 | 0 | 0 | 1 | 0.98841 | -0.080701 | 0.4 | 1 | 1.1 | 0.9
81 | 1 | 0.0025888 | 0.0006488 | 0 | 0 | 1 | 0.99343 | -0.046041 | 0.4 | 1 | 1.1 | 0.9
82 | 1 | 0.0027985 | 0.00070138 | 0 | 0 | 1 | 0.9938 | -0.043433 | 0.4 | 1 | 1.1 | 0.9
83 | 1 | 0.0026705 | 0.00066928 | 0 | 0 | 1 | 0.99118 | -0.061965 | 0.4 | 1 | 1.1 | 0.9
84 | 1 | 0.0023659 | 0.00059296 | 0 | 0 | 1 | 0.99123 | -0.061608 | 0.4 | 1 | 1.1 | 0.9
87 | 1 | 0.0018281 | 0.00045816 | 0 | 0 | 1 | 0.99755 | -0.017148 | 0.4 | 1 | 1.1 | 0.9

## generator_data
GEN_BUS | PG | QG | QMAX | QMIN | VG | MBASE | GEN_STATUS | PMAX | PMIN
39 | 0.10755 | 0.027091 | 10 | -10 | 1 | 100 | 1 | 10 | 0

## branch_data
F_BUS | T_BUS | BR_R | BR_X | BR_B | RATE_A | RATE_B | RATE_C | TAP | SHIFT | BR_STATUS | ANGMIN | ANGMAX | P_in | Q_in | P_out | Q_out
9 | 10 | 2.4143 | 0.92858 | 2.4365e-09 | 0 | 0 | 0 | 0 | 0 | 1 | -90 | 90 | 0.0014298 | 0.00035812 | -0.0014297 | -0.00035833
9 | 11 | 3.3918 | 1.3046 | 3.423e-09 | 0 | 0 | 0 | 0 | 0 | 1 | -90 | 90 | -0.0074975 | -0.0018789 | 0.0074996 | 0.0018793
11 | 13 | 6.9456 | 2.6714 | 7.0093e-09 | 0 | 0 | 0 | 0 | 0 | 1 | -90 | 90 | -0.0074996 | -0.0018793 | 0.007504 | 0.0018804
13 | 20 | 9.8876 | 3.8029 | 9.9783e-09 | 0 | 0 | 0 | 0 | 0 | 1 | -90 | 90 | -0.0086632 | -0.0021709 | 0.0086715 | 0.0021731
12 | 14 | 1.6587 | 0.63795 | 1.6739e-09 | 0 | 0 | 0 | 0 | 0 | 1 | -90 | 90 | -0.021085 | -0.0052948 | 0.021093 | 0.0052977
12 | 15 | 5.4261 | 2.087 | 5.4759e-09 | 0 | 0 | 0 | 0 | 0 | 1 | -90 | 90 | 0.021085 | 0.0052948 | -0.021059 | -0.0052851
14 | 68 | 2.1601 | 0.83083 | 2.18e-09 | 0 | 0 | 0 | 0 | 0 | 1 | -90 | 90 | -0.033373 | -0.0083783 | 0.0334 | 0.0083882
14 | 55 | 14.0125 | 5.3894 | 1.4141e-08 | 0 | 0 | 0 | 0 | 0 | 1 | -90 | 90 | 0.01228 | 0.0030806 | -0.012257 | -0.003073
15 | 69 | 8.1878 | 3.1492 | 8.263e-09 | 0 | 0 | 0 | 0 | 0 | 1 | -90 | 90 | 0.019671 | 0.0049374 | -0.019636 | -0.0049248
20 | 21 | 3.9136 | 1.5052 | 3.9495e-09 | 0 | 0 | 0 | 0 | 0 | 1 | -90 | 90 | -0.0086715 | -0.0021731 | 0.0086748 | 0.002174
68 | 74 | 3.4957 | 1.3445 | 3.5278e-09 | 0 | 0 | 0 | 0 | 0 | 1 | -90 | 90 | -0.034578 | -0.0086836 | 0.034624 | 0.0087009
55 | 53 | 11.8119 | 4.5431 | 1.192e-08 | 0 | 0 | 0 | 0 | 0 | 1 | -90 | 90 | 0.010539 | 0.0026423 | -0.010524 | -0.0026379
69 | 70 | 8.4543 | 3.2516 | 8.5319e-09 | 0 | 0 | 0 | 0 | 0 | 1 | -90 | 90 | 0.018258 | 0.0045794 | -0.018227 | -0.0045682
21 | 22 | 1.3582 | 0.52239 | 1.3707e-09 | 0 | 0 | 0 | 0 | 0 | 1 | -90 | 90 | -0.0095486 | -0.002393 | 0.00955 | 0.0023934
22 | 54 | 2.537 | 0.97575 | 2.5602e-09 | 0 | 0 | 0 | 0 | 0 | 1 | -90 | 90 | -0.00955 | -0.0023934 | 0.0095526 | 0.0023942
54 | 78 | 7.156 | 2.7523 | 7.2217e-09 | 0 | 0 | 0 | 0 | 0 | 1 | -90 | 90 | 0.00058841 | 0.00014678 | -0.00058838 | -0.00014746
54 | 52 | 6.3055 | 2.4252 | 6.3634e-09 | 0 | 0 | 0 | 0 | 0 | 1 | -90 | 90 | -0.010141 | -0.0025409 | 0.010148 | 0.0025431
28 | 29 | 0.26618 | 0.10238 | 2.6862e-10 | 0 | 0 | 0 | 0 | 0 | 1 | -90 | 90 | 0.0052066 | 0.0013033 | -0.0052066 | -0.0013033
28 | 30 | 5.5885 | 2.1494 | 5.6398e-09 | 0 | 0 | 0 | 0 | 0 | 1 | -90 | 90 | -0.021122 | -0.0052921 | 0.021149 | 0.0053019
29 | 31 | 13.8854 | 5.3405 | 1.4013e-08 | 0 | 0 | 0 | 0 | 0 | 1 | -90 | 90 | 0.0013953 | 0.00034813 | -0.001395 | -0.0003494
30 | 32 | 1.4772 | 0.56815 | 1.4908e-09 | 0 | 0 | 0 | 0 | 0 | 1 | -90 | 90 | -0.021149 | -0.0053019 | 0.021156 | 0.0053044
31 | 60 | 2.3842 | 0.91699 | 2.406e-09 | 0 | 0 | 0 | 0 | 0 | 1 | -90 | 90 | 0.001395 | 0.0003494 | -0.001395 | -0.00034962
32 | 50 | 5.6812 | 2.1851 | 5.7333e-09 | 0 | 0 | 0 | 0 | 0 | 1 | -90 | 90 | -0.023461 | -0.005882 | 0.023494 | 0.0058944
50 | 39 | 4.4283 | 1.7032 | 4.4689e-09 | 0 | 0 | 0 | 0 | 0 | 1 | -90 | 90 | -0.068938 | -0.017365 | 0.069163 | 0.017452
50 | 47 | 0.71175 | 0.27375 | 7.1828e-10 | 0 | 0 | 0 | 0 | 0 | 1 | -90 | 90 | 0.045443 | 0.011471 | -0.045428 | -0.011465
33 | 73 | 5.4785 | 2.1071 | 5.5287e-09 | 0 | 0 | 0 | 0 | 0 | 1 | -90 | 90 | 0.040477 | 0.010199 | -0.04038 | -0.010162
33 | 72 | 2.5085 | 0.96479 | 2.5315e-09 | 0 | 0 | 0 | 0 | 0 | 1 | -90 | 90 | -0.040477 | -0.010199 | 0.040522 | 0.010216
73 | 76 | 0.68776 | 0.26452 | 6.9408e-10 | 0 | 0 | 0 | 0 | 0 | 1 | -90 | 90 | 0.039739 | 0.010002 | -0.039728 | -0.0099972
72 | 67 | 3.1555 | 1.2137 | 3.1845e-09 | 0 | 0 | 0 | 0 | 0 | 1 | -90 | 90 | -0.041195 | -0.010384 | 0.041252 | 0.010406
34 | 35 | 0.017192 | 0.0066125 | 1.735e-11 | 0 | 0 | 0 | 0 | 0 | 1 | -90 | 90 | 0.0058166 | 0.0014568 | -0.0058166 | -0.0014568
34 | 36 | 6.3181 | 2.43 | 6.376e-09 | 0 | 0 | 0 | 0 | 0 | 1 | -90 | 90 | -0.0069651 | -0.0017447 | 0.0069684 | 0.0017453
35 | 37 | 3.4098 | 1.3115 | 3.4411e-09 | 0 | 0 | 0 | 0 | 0 | 1 | -90 | 90 | 0.0048699 | 0.0012196 | -0.0048691 | -0.0012196
36 | 38 | 0.69719 | 0.26815 | 7.0359e-10 | 0 | 0 | 0 | 0 | 0 | 1 | -90 | 90 | 0.0050797 | 0.0012717 | -0.0050795 | -0.0012717
36 | 39 | 4.2281 | 1.6262 | 4.2669e-09 | 0 | 0 | 0 | 0 | 0 | 1 | -90 | 90 | -0.03718 | -0.0093284 | 0.037242 | 0.009352
36 | 40 | 7.3851 | 2.8404 | 7.4528e-09 | 0 | 0 | 0 | 0 | 0 | 1 | -90 | 90 | 0.025132 | 0.0063115 | -0.025082 | -0.0062931
37 | 56 | 3.9646 | 1.5248 | 4.001e-09 | 0 | 0 | 0 | 0 | 0 | 1 | -90 | 90 | 0.003413 | 0.00085465 | -0.0034125 | -0.00085486
38 | 48 | 7.7857 | 2.9945 | 7.8571e-09 | 0 | 0 | 0 | 0 | 0 | 1 | -90 | 90 | 0.0050795 | 0.0012717 | -0.0050774 | -0.0012716
40 | 80 | 9.1871 | 3.5335 | 9.2714e-09 | 0 | 0 | 0 | 0 | 0 | 1 | -90 | 90 | 0.023264 | 0.0058375 | -0.023211 | -0.0058179
56 | 57 | 0.56469 | 0.21719 | 5.6987e-10 | 0 | 0 | 0 | 0 | 0 | 1 | -90 | 90 | 0.0022985 | 0.00057567 | -0.0022985 | -0.00057571
48 | 86 | 3.5829 | 1.378 | 3.6157e-09 | 0 | 0 | 0 | 0 | 0 | 1 | -90 | 90 | 0.0031703 | 0.00079364 | -0.0031699 | -0.00079385
80 | 81 | 2.0006 | 0.76946 | 2.0189e-09 | 0 | 0 | 0 | 0 | 0 | 1 | -90 | 90 | 0.020412 | 0.0051167 | -0.020403 | -0.0051135
80 | 82 | 2.5978 | 0.99917 | 2.6217e-09 | 0 | 0 | 0 | 0 | 0 | 1 | -90 | 90 | 0.0027987 | 0.0007012 | -0.0027985 | -0.00070138
41 | 42 | 2.3808 | 0.91569 | 2.4026e-09 | 0 | 0 | 0 | 0 | 0 | 1 | -90 | 90 | 0.0070514 | 0.0017659 | -0.0070501 | -0.0017656
41 | 43 | 0.22122 | 0.085084 | 2.2325e-10 | 0 | 0 | 0 | 0 | 0 | 1 | -90 | 90 | -0.0092609 | -0.0023196 | 0.0092611 | 0.0023197
42 | 44 | 6.2535 | 2.4052 | 6.3108e-09 | 0 | 0 | 0 | 0 | 0 | 1 | -90 | 90 | 0.0050416 | 0.0012622 | -0.0050399 | -0.0012622
43 | 45 | 2.6792 | 1.0305 | 2.7038e-09 | 0 | 0 | 0 | 0 | 0 | 1 | -90 | 90 | -0.012097 | -0.0030303 | 0.012101 | 0.0030317
44 | 85 | 3.6345 | 1.3979 | 3.6679e-09 | 0 | 0 | 0 | 0 | 0 | 1 | -90 | 90 | 0.0050399 | 0.0012622 | -0.0050389 | -0.0012622
45 | 88 | 0.74271 | 0.28566 | 7.4953e-10 | 0 | 0 | 0 | 0 | 0 | 1 | -90 | 90 | -0.015324 | -0.0038395 | 0.015326 | 0.0038402
85 | 84 | 8.5058 | 3.2715 | 8.5838e-09 | 0 | 0 | 0 | 0 | 0 | 1 | -90 | 90 | 0.0050389 | 0.0012622 | -0.0050366 | -0.0012621
88 | 81 | 2.4809 | 0.95419 | 2.5037e-09 | 0 | 0 | 0 | 0 | 0 | 1 | -90 | 90 | -0.017806 | -0.0044617 | 0.017814 | 0.0044647
46 | 47 | 1.6005 | 0.61556 | 1.6152e-09 | 0 | 0 | 0 | 0 | 0 | 1 | -90 | 90 | -0.00078072 | -0.00019567 | 0.00078073 | 0.00019551
47 | 49 | 0.58123 | 0.22355 | 5.8656e-10 | 0 | 0 | 0 | 0 | 0 | 1 | -90 | 90 | 0.044647 | 0.01127 | -0.044635 | -0.011265
49 | 67 | 4.517 | 1.7373 | 4.5584e-09 | 0 | 0 | 0 | 0 | 0 | 1 | -90 | 90 | 0.042261 | 0.01067 | -0.042175 | -0.010638
49 | 64 | 2.4424 | 0.9394 | 2.4649e-09 | 0 | 0 | 0 | 0 | 0 | 1 | -90 | 90 | 0.0023733 | 0.00059448 | -0.0023732 | -0.00059467
86 | 87 | 6.2265 | 2.3948 | 6.2837e-09 | 0 | 0 | 0 | 0 | 0 | 1 | -90 | 90 | 0.0018283 | 0.00045762 | -0.0018281 | -0.00045816
64 | 65 | 1.103 | 0.42422 | 1.1131e-09 | 0 | 0 | 0 | 0 | 0 | 1 | -90 | 90 | 0.0015427 | 0.00038652 | -0.0015426 | -0.00038662
51 | 52 | 8.709 | 3.3496 | 8.7889e-09 | 0 | 0 | 0 | 0 | 0 | 1 | -90 | 90 | 0.010158 | 0.0025461 | -0.010148 | -0.0025431
51 | 53 | 1.5924 | 0.61244 | 1.607e-09 | 0 | 0 | 0 | 0 | 0 | 1 | -90 | 90 | -0.010522 | -0.0026373 | 0.010524 | 0.0026379
57 | 58 | 3.5356 | 1.3599 | 3.5681e-09 | 0 | 0 | 0 | 0 | 0 | 1 | -90 | 90 | 0.00091623 | 0.00022928 | -0.0009162 | -0.00022962
66 | 74 | 0.7449 | 0.2865 | 7.5174e-10 | 0 | 0 | 0 | 0 | 0 | 1 | -90 | 90 | 0.036392 | 0.0091454 | -0.036382 | -0.0091414
66 | 75 | 2.0687 | 0.79564 | 2.0876e-09 | 0 | 0 | 0 | 0 | 0 | 1 | -90 | 90 | -0.036392 | -0.0091454 | 0.036422 | 0.0091568
75 | 77 | 5.667 | 2.1796 | 5.719e-09 | 0 | 0 | 0 | 0 | 0 | 1 | -90 | 90 | -0.037682 | -0.0094724 | 0.03777 | 0.0095057
76 | 77 | 0.393 | 0.15116 | 3.9661e-10 | 0 | 0 | 0 | 0 | 0 | 1 | -90 | 90 | 0.03889 | 0.0097874 | -0.038884 | -0.0097849
83 | 84 | 1.7103 | 0.65782 | 1.726e-09 | 0 | 0 | 0 | 0 | 0 | 1 | -90 | 90 | -0.0026705 | -0.00066928 | 0.0026706 | 0.00066917