## bus_data
BUS_I | BUS_TYPE | Pd | Qd | Gs | Bs | area | Vm | Va | baseKV | zone | Vmax | Vmin
1 | 1 | 0.0031129 | 0.00078017 | 0 | 0 | 1 | 0.98429 | -0.11007 | 0.4 | 1 | 1.1 | 0.9
3 | 1 | 0.0021875 | 0.00054823 | 0 | 0 | 1 | 0.98489 | -0.10584 | 0.4 | 1 | 1.1 | 0.9
51 | 1 | 0.00073929 | 0.00018528 | 0 | 0 | 1 | 0.98502 | -0.10488 | 0.4 | 1 | 1.1 | 0.9
2 | 1 | 0 | 0 | 0 | 0 | 1 | 0.98483 | -0.10625 | 0.4 | 1 | 1.1 | 0.9
63 | 1 | 0.0026692 | 0.00066895 | 0 | 0 | 1 | 0.97727 | -0.1598 | 0.4 | 1 | 1.1 | 0.9
44 | 1 | 0.0020773 | 0.00052061 | 0 | 0 | 1 | 0.97728 | -0.15969 | 0.4 | 1 | 1.1 | 0.9
4 | 1 | 0.002036 | 0.00051027 | 0 | 0 | 1 | 0.9848 | -0.10643 | 0.4 | 1 | 1.1 | 0.9
41 | 1 | 0.0029802 | 0.00074692 | 0 | 0 | 1 | 0.97749 | -0.15822 | 0.4 | 1 | 1.1 | 0.9
43 | 1 | 0.0021122 | 0.00052936 | 0 | 0 | 1 | 0.97774 | -0.1564 | 0.4 | 1 | 1.1 | 0.9
40 | 1 | 0.0014658 | 0.00036737 | 0 | 0 | 1 | 0.97746 | -0.15839 | 0.4 | 1 | 1.1 | 0.9
49 | 1 | 0.002152 | 0.00053933 | 0 | 0 | 1 | 0.9852 | -0.1036 | 0.4 | 1 | 1.1 | 0.9
5 | 1 | 0.0025793 | 0.00064644 | 0 | 0 | 1 | 0.98556 | -0.10081 | 0.4 | 1 | 1.1 | 0.9
6 | 1 | 0.0020546 | 0.00051494 | 0 | 0 | 1 | 0.98579 | -0.099151 | 0.4 | 1 | 1.1 | 0.9
7 | 1 | 0.0026694 | 0.00066901 | 0 | 0 | 1 | 0.98402 | -0.11168 | 0.4 | 1 | 1.1 | 0.9
8 | 1 | 0.0017839 | 0.00044709 | 0 | 0 | 1 | 0.98739 | -0.087885 | 0.4 | 1 | 1.1 | 0.9
9 | 1 | 0.0022375 | 0.00056076 | 0 | 0 | 1 | 0.98256 | -0.12201 | 0.4 | 1 | 1.1 | 0.9
84 | 1 | 0 | 0 | 0 | 0 | 1 | 0.98882 | -0.077841 | 0.4 | 1 | 1.1 | 0.9
32 | 1 | 0.0022371 | 0.00056068 | 0 | 0 | 1 | 0.98133 | -0.13078 | 0.4 | 1 | 1.1 | 0.9
91 | 1 | 0.00058014 | 0.0001454 | 0 | 0 | 1 | 0.98842 | -0.080598 | 0.4 | 1 | 1.1 | 0.9
36 | 1 | 0.0022987 | 0.00057611 | 0 | 0 | 1 | 0.99138 | -0.059883 | 0.4 | 1 | 1.1 | 0.9
30 | 1 | 0.0018876 | 0.00047308 | 0 | 0 | 1 | 0.9813 | -0.13099 | 0.4 | 1 | 1.1 | 0.9
10 | 1 | 0.0025318 | 0.00063453 | 0 | 0 | 1 | 0.99953 | -0.0033058 | 0.4 | 1 | 1.1 | 0.9
11 | 1 | 0.0014504 | 0.0003635 | 0 | 0 | 1 | 0.99979 | -0.0014631 | 0.4 | 1 | 1.1 | 0.9
12 | 1 | 0 | 0 | 0 | 0 | 1 | 0.99938 | -0.0043571 | 0.4 | 1 | 1.1 | 0.9
13 | 3 | 0 | 0 | 0 | 0 | 1 | 1 | 0 | 0.4 | 1 | 1.1 | 0.9
14 | 1 | 0.0024526 | 0.00061468 | 0 | 0 | 1 | 0.99926 | -0.0051869 | 0.4 | 1 | 1.1 | 0.9
15 | 1 | 0.0029842 | 0.00074792 | 0 | 0 | 1 | 0.99881 | -0.0083463 | 0.4 | 1 | 1.1 | 0.9
19 | 1 | 0.0030171 | 0.00075615 | 0 | 0 | 1 | 0.99637 | -0.025099 | 0.4 | 1 | 1.1 | 0.9
20 | 1 | 0.0016926 | 0.00042421 | 0 | 0 | 1 | 0.99974 | -0.0018148 | 0.4 | 1 | 1.1 | 0.9
37 | 1 | 0.0006576 | 0.00016481 | 0 | 0 | 1 | 0.9991 | -0.0063238 | 0.4 | 1 | 1.1 | 0.9
95 | 1 | 0.0008227 | 0.00020619 | 0 | 0 | 1 | 0.9986 | -0.0098392 | 0.4 | 1 | 1.1 | 0.9
34 | 1 | 0 | 0 | 0 | 0 | 1 | 0.99473 | -0.036527 | 0.4 | 1 | 1.1 | 0.9
100 | 1 | 0.0050805 | 0.0012733 | 0 | 0 | 1 | 0.99973 | -0.0019099 | 0.4 | 1 | 1.1 | 0.9
38 | 1 | 0.0015484 | 0.00038806 | 0 | 0 | 1 | 0.99906 | -0.0065738 | 0.4 | 1 | 1.1 | 0.9
96 | 1 | 0.0020092 | 0.00050356 | 0 | 0 | 1 | 0.99822 | -0.012445 | 0.4 | 1 | 1.1 | 0.9
16 | 1 | 0.0030601 | 0.00076693 | 0 | 0 | 1 | 0.97837 | -0.15188 | 0.4 | 1 | 1.1 | 0.9
17 | 1 | 0.0018664 | 0.00046776 | 0 | 0 | 1 | 0.97841 | -0.15163 | 0.4 | 1 | 1.1 | 0.9
18 | 1 | 0 | 0 | 0 | 0 | 1 | 0.97855 | -0.15059 | 0.4 | 1 | 1.1 | 0.9
24 | 1 | 0.001465 | 0.00036716 | 0 | 0 | 1 | 0.97895 | -0.14772 | 0.4 | 1 | 1.1 | 0.9
21 | 1 | 0.001888 | 0.00047317 | 0 | 0 | 1 | 0.97842 | -0.15155 | 0.4 | 1 | 1.1 | 0.9
33 | 1 | 0 | 0 | 0 | 0 | 1 | 0.97953 | -0.1436 | 0.4 | 1 | 1.1 | 0.9
22 | 1 | 0.001465 | 0.00036716 | 0 | 0 | 1 | 0.97812 | -0.15365 | 0.4 | 1 | 1.1 | 0.9
35 | 1 | 0 | 0 | 0 | 0 | 1 | 0.99392 | -0.042142 | 0.4 | 1 | 1.1 | 0.9
23 | 1 | 0.0020963 | 0.00052538 | 0 | 0 | 1 | 0.97793 | -0.15505 | 0.4 | 1 | 1.1 | 0.9
67 | 1 | 0.0011226 | 0.00028134 | 0 | 0 | 1 | 0.97942 | -0.14443 | 0.4 | 1 | 1.1 | 0.9
31 | 1 | 0.0039154 | 0.00098129 | 0 | 0 | 1 | 0.98006 | -0.13985 | 0.4 | 1 | 1.1 | 0.9
25 | 1 | 0.0020151 | 0.00050502 | 0 | 0 | 1 | 0.97899 | -0.14759 | 0.4 | 1 | 1.1 | 0.9
26 | 1 | 0.0031277 | 0.00078387 | 0 | 0 | 1 | 0.97895 | -0.14788 | 0.4 | 1 | 1.1 | 0.9
27 | 1 | 0.00081722 | 0.00020481 | 0 | 0 | 1 | 0.97913 | -0.14656 | 0.4 | 1 | 1.1 | 0.9
28 | 1 | 0.0016032 | 0.00040179 | 0 | 0 | 1 | 0.9789 | -0.1482 | 0.4 | 1 | 1.1 | 0.9
29 | 1 | 0 | 0 | 0 | 0 | 1 | 0.97931 | -0.1453 | 0.4 | 1 | 1.1 | 0.9
65 | 1 | 0.0022641 | 0.00056744 | 0 | 0 | 1 | 0.97901 | -0.14744 | 0.4 | 1 | 1.1 | 0.9
66 | 1 | 0 | 0 | 0 | 0 | 1 | 0.97946 | -0.14423 | 0.4 | 1 | 1.1 | 0.9
64 | 1 | 0.0023505 | 0.0005891 | 0 | 0 | 1 | 0.97925 | -0.14568 | 0.4 | 1 | 1.1 | 0.9
93 | 1 | 0.0013188 | 0.00033051 | 0 | 0 | 1 | 0.97877 | -0.14916 | 0.4 | 1 | 1.1 | 0.9
75 | 1 | 0 | 0 | 0 | 0 | 1 | 0.97992 | -0.14089 | 0.4 | 1 | 1.1 | 0.9
78 | 1 | 0.0021825 | 0.00054699 | 0 | 0 | 1 | 0.97924 | -0.14579 | 0.4 | 1 | 1.1 | 0.9
68 | 1 | 0.0018578 | 0.00046562 | 0 | 0 | 1 | 0.97939 | -0.14464 | 0.4 | 1 | 1.1 | 0.9
71 | 1 | 0.0021098 | 0.00052877 | 0 | 0 | 1 | 0.99367 | -0.043929 | 0.4 | 1 | 1.1 | 0.9
81 | 1 | 0.002039 | 0.00051103 | 0 | 0 | 1 | 0.9926 | -0.051448 | 0.4 | 1 | 1.1 | 0.9
69 | 1 | 0.0019768 | 0.00049544 | 0 | 0 | 1 | 0.99366 | -0.043984 | 0.4 | 1 | 1.1 | 0.9
80 | 1 | 0.0019504 | 0.00048882 | 0 | 0 | 1 | 0.99249 | -0.052164 | 0.4 | 1 | 1.1 | 0.9
39 | 1 | 0.00064894 | 0.00016264 | 0 | 0 | 1 | 0.99903 | -0.0068205 | 0.4 | 1 | 1.1 | 0.9
98 | 1 | 0.0015522 | 0.00038902 | 0 | 0 | 1 | 0.99901 | -0.0069206 | 0.4 | 1 | 1.1 | 0.9
42 | 1 | 0.0014649 | 0.00036714 | 0 | 0 | 1 | 0.97738 | -0.159 | 0.4 | 1 | 1.1 | 0.9
45 | 1 | 0.0018996 | 0.00047608 | 0 | 0 | 1 | 0.98432 | -0.10958 | 0.4 | 1 | 1.1 | 0.9
46 | 1 | 0.0017454 | 0.00043745 | 0 | 0 | 1 | 0.98439 | -0.10909 | 0.4 | 1 | 1.1 | 0.9
47 | 1 | 0.0019628 | 0.00049192 | 0 | 0 | 1 | 0.98454 | -0.10805 | 0.4 | 1 | 1.1 | 0.9
58 | 1 | 0 | 0 | 0 | 0 | 1 | 0.98469 | -0.10699 | 0.4 | 1 | 1.1 | 0.9
61 | 1 | 0.0024595 | 0.00061642 | 0 | 0 | 1 | 0.98589 | -0.098456 | 0.4 | 1 | 1.1 | 0.9
62 | 1 | 0 | 0 | 0 | 0 | 1 | 0.98466 | -0.10716 | 0.4 | 1 | 1.1 | 0.9
56 | 1 | 0.0014761 | 0.00036994 | 0 | 0 | 1 | 0.98369 | -0.11406 | 0.4 | 1 | 1.1 | 0.9
48 | 1 | 0.0018692 | 0.00046845 | 0 | 0 | 1 | 0.98559 | -0.10086 | 0.4 | 1 | 1.1 | 0.9
50 | 1 | 0.0025113 | 0.00062939 | 0 | 0 | 1 | 0.98609 | -0.097257 | 0.4 | 1 | 1.1 | 0.9
52 | 1 | 0.001869 | 0.00046843 | 0 | 0 | 1 | 0.98516 | -0.10385 | 0.4 | 1 | 1.1 | 0.9
85 | 1 | 0.0014768 | 0.00037011 | 0 | 0 | 1 | 0.98869 | -0.078865 | 0.4 | 1 | 1.1 | 0.9
86 | 1 | 0 | 0 | 0 | 0 | 1 | 0.9897 | -0.071783 | 0.4 | 1 | 1.1 | 0.9
53 | 1 | 0.0021796 | 0.00054626 | 0 | 0 | 1 | 0.98487 | -0.10589 | 0.4 | 1 | 1.1 | 0.9
54 | 1 | 0.0011285 | 0.00028283 | 0 | 0 | 1 | 0.98346 | -0.11591 | 0.4 | 1 | 1.1 | 0.9
55 | 1 | 0.0029639 | 0.00074283 | 0 | 0 | 1 | 0.98269 | -0.12145 | 0.4 | 1 | 1.1 | 0.9
90 | 1 | 0.0025904 | 0.00064921 | 0 | 0 | 1 | 0.98219 | -0.12501 | 0.4 | 1 | 1.1 | 0.9
101 | 1 | 0.0032351 | 0.00081079 | 0 | 0 | 1 | 0.98205 | -0.12596 | 0.4 | 1 | 1.1 | 0.9
57 | 1 | 0 | 0 | 0 | 0 | 1 | 0.98306 | -0.11855 | 0.4 | 1 | 1.1 | 0.9
59 | 1 | 0.0021601 | 0.00054138 | 0 | 0 | 1 | 0.983 | -0.11899 | 0.4 | 1 | 1.1 | 0.9
60 | 1 | 0 | 0 | 0 | 0 | 1 | 0.98281 | -0.12034 | 0.4 | 1 | 1.1 | 0.9
76 | 1 | 0.0016095 | 0.00040338 | 0 | 0 | 1 | 0.98264 | -0.12151 | 0.4 | 1 | 1.1 | 0.9
73 | 1 | 0.00049106 | 0.00012307 | 0 | 0 | 1 | 0.98223 | -0.12446 | 0.4 | 1 | 1.1 | 0.9
92 | 1 | 0.0012845 | 0.00032192 | 0 | 0 | 1 | 0.98815 | -0.08251 | 0.4 | 1 | 1.1 | 0.9
104 | 1 | 0.001672 | 0.00041903 | 0 | 0 | 1 | 0.98461 | -0.10752 | 0.4 | 1 | 1.1 | 0.9
102 | 1 | 0.0013163 | 0.0003299 | 0 | 0 | 1 | 0.98264 | -0.12151 | 0.4 | 1 | 1.1 | 0.9
74 | 1 | 0.0012241 | 0.00030678 | 0 | 0 | 1 | 0.98135 | -0.13073 | 0.4 | 1 | 1.1 | 0.9
103 | 1 | 0.0013743 | 0.00034443 | 0 | 0 | 1 | 0.98454 | -0.10806 | 0.4 | 1 | 1.1 | 0.9
94 | 1 | 0.0013029 | 0.00032655 | 0 | 0 | 1 | 0.97876 | -0.14919 | 0.4 | 1 | 1.1 | 0.9
89 | 1 | 0.004807 | 0.0012047 | 0 | 0 | 1 | 0.97972 | -0.14232 | 0.4 | 1 | 1.1 | 0.9
77 | 1 | 0.0021148 | 0.00053002 | 0 | 0 | 1 | 0.97916 | -0.14634 | 0.4 | 1 | 1.1 | 0.9
70 | 1 | 0.0019809 | 0.00049647 | 0 | 0 | 1 | 0.99349 | -0.045199 | 0.4 | 1 | 1.1 | 0.9
72 | 1 | 0.0019961 | 0.00050026 | 0 | 0 | 1 | 0.99343 | -0.045612 | 0.4 | 1 | 1.1 | 0.9
79 | 1 | 0.0025444 | 0.00063769 | 0 | 0 | 1 | 0.99342 | -0.045677 | 0.4 | 1 | 1.1 | 0.9
82 | 1 | 0.001991 | 0.000499 | 0 | 0 | 1 | 0.99193 | -0.056114 | 0.4 | 1 | 1.1 | 0.9
83 | 1 | 0.0017887 | 0.00044828 | 0 | 0 | 1 | 0.99106 | -0.062196 | 0.4 | 1 | 1.1 | 0.9
88 | 1 | 0.0020618 | 0.00051674 | 0 | 0 | 1 | 0.99058 | -0.065609 | 0.4 | 1 | 1.1 | 0.9
87 | 1 | 0.0017981 | 0.00045066 | 0 | 0 | 1 | 0.98966 | -0.072097 | 0.4 | 1 | 1.1 | 0.9
105 | 1 | 0.0018283 | 0.00045821 | 0 | 0 | 1 | 0.98155 | -0.12952 | 0.4 | 1 | 1.1 | 0.9
112 | 1 | 0.00073195 | 0.00018344 | 0 | 0 | 1 | 0.97868 | -0.14977 | 0.4 | 1 | 1.1 | 0.9
111 | 1 | 0.0015547 | 0.00038965 | 0 | 0 | 1 | 0.97867 | -0.14987 | 0.4 | 1 | 1.1 | 0.9
97 | 1 | 0.0013088 | 0.00032801 | 0 | 0 | 1 | 0.998 | -0.01404 | 0.4 | 1 | 1.1 | 0.9
99 | 1 | 0.0045284 | 0.0011349 | 0 | 0 | 1 | 0.99781 | -0.015329 | 0.4 | 1 | 1.1 | 0.9
106 | 1 | 0.0020681 | 0.00051831 | 0 | 0 | 1 | 0.98153 | -0.12965 | 0.4 | 1 | 1.1 | 0.9
107 | 1 | 0.0016252 | 0.0004073 | 0 | 0 | 1 | 0.9812 | -0.13202 | 0.4 | 1 | 1.1 | 0.9
108 | 1 | 0.0033588 | 0.0008418 | 0 | 0 | 1 | 0.9811 | -0.13275 | 0.4 | 1 | 1.1 | 0.9
109 | 1 | 0.0025656 | 0.00064299 | 0 | 0 | 1 | 0.98109 | -0.13279 | 0.4 | 1 | 1.1 | 0.9
110 | 1 | 0.0015728 | 0.00039418 | 0 | 0 | 1 | 0.97866 | -0.1499 | 0.4 | 1 | 1.1 | 0.9

## generator_data
GEN_BUS | PG | QG | QMAX | QMIN | VG | MBASE | GEN_STATUS | PMAX | PMIN
13 | 0.19701 | 0.049717 | 10 | -10 | 1 | 100 | 1 | 10 | 0

## branch_data
F_BUS | T_BUS | BR_R | BR_X | BR_B | RATE_A | RATE_B | RATE_C | TAP | SHIFT | BR_STATUS | ANGMIN | ANGMAX | P_in | Q_in | P_out | Q_out
1 | 3 | 17.1336 | 6.5898 | 1.7291e-08 | 0 | 0 | 0 | 0 | 0 | 1 | -90 | 90 | -0.0031129 | -0.00078017 | 0.0031147 | 0.00077919
3 | 51 | 1.6542 | 0.63624 | 1.6694e-09 | 0 | 0 | 0 | 0 | 0 | 1 | -90 | 90 | -0.0073383 | -0.0018374 | 0.0073393 | 0.0018376
3 | 2 | 2.5294 | 0.97283 | 2.5526e-09 | 0 | 0 | 0 | 0 | 0 | 1 | -90 | 90 | 0.0020362 | 0.00050998 | -0.002036 | -0.00051018
51 | 49 | 1.9932 | 0.76662 | 2.0115e-09 | 0 | 0 | 0 | 0 | 0 | 1 | -90 | 90 | -0.0080786 | -0.0020229 | 0.00808 | 0.0020232
2 | 4 | 1.1435 | 0.43981 | 1.154e-09 | 0 | 0 | 0 | 0 | 0 | 1 | -90 | 90 | 0.002036 | 0.00051018 | -0.002036 | -0.00051027
63 | 44 | 0.47708 | 0.18349 | 4.8146e-10 | 0 | 0 | 0 | 0 | 0 | 1 | -90 | 90 | -0.0026691 | -0.00066896 | 0.0026692 | 0.00066893
44 | 42 | 1.8274 | 0.70284 | 1.8442e-09 | 0 | 0 | 0 | 0 | 0 | 1 | -90 | 90 | -0.0047464 | -0.0011895 | 0.0047469 | 0.0011895
41 | 43 | 2.1155 | 0.81367 | 2.1349e-09 | 0 | 0 | 0 | 0 | 0 | 1 | -90 | 90 | -0.010658 | -0.0026711 | 0.010661 | 0.0026719
41 | 40 | 0.27425 | 0.10548 | 2.7677e-10 | 0 | 0 | 0 | 0 | 0 | 1 | -90 | 90 | 0.0076783 | 0.0019242 | -0.0076781 | -0.0019241
43 | 23 | 1.3208 | 0.50799 | 1.3329e-09 | 0 | 0 | 0 | 0 | 0 | 1 | -90 | 90 | -0.012773 | -0.0032013 | 0.012776 | 0.0032021
40 | 42 | 1.2249 | 0.47113 | 1.2362e-09 | 0 | 0 | 0 | 0 | 0 | 1 | -90 | 90 | 0.0062123 | 0.0015568 | -0.0062118 | -0.0015567
49 | 48 | 3.3918 | 1.3046 | 3.423e-09 | 0 | 0 | 0 | 0 | 0 | 1 | -90 | 90 | -0.010232 | -0.0025626 | 0.010236 | 0.0025637
5 | 6 | 0.48721 | 0.18739 | 4.9168e-10 | 0 | 0 | 0 | 0 | 0 | 1 | -90 | 90 | -0.043371 | -0.0109 | 0.043381 | 0.010904
5 | 7 | 3.3842 | 1.3016 | 3.4153e-09 | 0 | 0 | 0 | 0 | 0 | 1 | -90 | 90 | 0.040792 | 0.010254 | -0.04073 | -0.010231
6 | 8 | 3.16 | 1.2154 | 3.189e-09 | 0 | 0 | 0 | 0 | 0 | 1 | -90 | 90 | -0.045436 | -0.011419 | 0.045507 | 0.011446
7 | 9 | 3.4329 | 1.3204 | 3.4644e-09 | 0 | 0 | 0 | 0 | 0 | 1 | -90 | 90 | 0.038061 | 0.0095616 | -0.038006 | -0.0095409
8 | 84 | 2.7185 | 1.0456 | 2.7434e-09 | 0 | 0 | 0 | 0 | 0 | 1 | -90 | 90 | -0.047291 | -0.011893 | 0.047358 | 0.011919
9 | 32 | 3.0914 | 1.189 | 3.1198e-09 | 0 | 0 | 0 | 0 | 0 | 1 | -90 | 90 | 0.035769 | 0.0089802 | -0.035725 | -0.0089637
84 | 91 | 0.71497 | 0.27499 | 7.2154e-10 | 0 | 0 | 0 | 0 | 0 | 1 | -90 | 90 | 0.04938 | 0.012417 | -0.049361 | -0.01241
84 | 36 | 2.3871 | 0.91812 | 2.409e-09 | 0 | 0 | 0 | 0 | 0 | 1 | -90 | 90 | -0.096738 | -0.024335 | 0.096981 | 0.024428
32 | 30 | 0.07899 | 0.030381 | 7.9715e-11 | 0 | 0 | 0 | 0 | 0 | 1 | -90 | 90 | 0.033488 | 0.008403 | -0.033487 | -0.0084027
91 | 92 | 0.50177 | 0.19299 | 5.0638e-10 | 0 | 0 | 0 | 0 | 0 | 1 | -90 | 90 | 0.048781 | 0.012264 | -0.048768 | -0.012259
36 | 34 | 3.05 | 1.1731 | 3.078e-09 | 0 | 0 | 0 | 0 | 0 | 1 | -90 | 90 | -0.099279 | -0.025005 | 0.099605 | 0.025129
30 | 31 | 3.5183 | 1.3532 | 3.5506e-09 | 0 | 0 | 0 | 0 | 0 | 1 | -90 | 90 | 0.0316 | 0.0079296 | -0.031561 | -0.007915
10 | 11 | 1.1386 | 0.43794 | 1.1491e-09 | 0 | 0 | 0 | 0 | 0 | 1 | -90 | 90 | -0.021062 | -0.0052784 | 0.021068 | 0.0052803
10 | 12 | 0.7381 | 0.28388 | 7.4487e-10 | 0 | 0 | 0 | 0 | 0 | 1 | -90 | 90 | 0.018531 | 0.0046438 | -0.018528 | -0.0046429
11 | 13 | 0.84619 | 0.32546 | 8.5396e-10 | 0 | 0 | 0 | 0 | 0 | 1 | -90 | 90 | -0.022518 | -0.0056438 | 0.022523 | 0.0056455
12 | 14 | 1.5722 | 0.6047 | 1.5867e-09 | 0 | 0 | 0 | 0 | 0 | 1 | -90 | 90 | 0.0068615 | 0.0017191 | -0.0068607 | -0.0017189
12 | 15 | 4.4463 | 1.7101 | 4.4871e-09 | 0 | 0 | 0 | 0 | 0 | 1 | -90 | 90 | 0.011666 | 0.0029238 | -0.01166 | -0.0029218
13 | 19 | 1.9721 | 0.75848 | 3.9803e-09 | 0 | 0 | 0 | 0 | 0 | 1 | -90 | 90 | 0.16772 | 0.042373 | -0.16713 | -0.042147
13 | 20 | 3.4884 | 1.3417 | 3.5204e-09 | 0 | 0 | 0 | 0 | 0 | 1 | -90 | 90 | 0.0067749 | 0.0016978 | -0.0067732 | -0.0016975
14 | 37 | 3.3518 | 1.2892 | 3.3825e-09 | 0 | 0 | 0 | 0 | 0 | 1 | -90 | 90 | 0.0044081 | 0.0011042 | -0.0044074 | -0.0011043
15 | 95 | 2.2349 | 0.85958 | 2.2554e-09 | 0 | 0 | 0 | 0 | 0 | 1 | -90 | 90 | 0.0086758 | 0.0021739 | -0.008674 | -0.0021734
19 | 34 | 0.90975 | 0.34991 | 1.8362e-09 | 0 | 0 | 0 | 0 | 0 | 1 | -90 | 90 | 0.16411 | 0.041391 | -0.16385 | -0.04129
20 | 100 | 0.24388 | 0.093802 | 2.4612e-10 | 0 | 0 | 0 | 0 | 0 | 1 | -90 | 90 | 0.0050806 | 0.0012733 | -0.0050805 | -0.0012733
37 | 38 | 0.86662 | 0.33331 | 8.7457e-10 | 0 | 0 | 0 | 0 | 0 | 1 | -90 | 90 | 0.0037498 | 0.00093949 | -0.0037496 | -0.00093953
95 | 96 | 4.308 | 1.6569 | 4.3475e-09 | 0 | 0 | 0 | 0 | 0 | 1 | -90 | 90 | 0.0078513 | 0.0019672 | -0.0078485 | -0.0019666
34 | 35 | 1.1335 | 0.43595 | 1.1439e-09 | 0 | 0 | 0 | 0 | 0 | 1 | -90 | 90 | 0.064243 | 0.016161 | -0.064192 | -0.016141
38 | 39 | 1.4559 | 0.55995 | 1.4692e-09 | 0 | 0 | 0 | 0 | 0 | 1 | -90 | 90 | 0.0022013 | 0.00055147 | -0.0022012 | -0.00055159
96 | 97 | 3.5431 | 1.3627 | 3.5757e-09 | 0 | 0 | 0 | 0 | 0 | 1 | -90 | 90 | 0.0058393 | 0.001463 | -0.005838 | -0.0014629
16 | 17 | 1.0568 | 0.40645 | 1.0665e-09 | 0 | 0 | 0 | 0 | 0 | 1 | -90 | 90 | -0.0030601 | -0.00076693 | 0.0030602 | 0.00076687
17 | 18 | 2.6238 | 1.0092 | 2.6479e-09 | 0 | 0 | 0 | 0 | 0 | 1 | -90 | 90 | -0.0049265 | -0.0012346 | 0.0049272 | 0.0012347
18 | 24 | 1.5448 | 0.59414 | 1.5589e-09 | 0 | 0 | 0 | 0 | 0 | 1 | -90 | 90 | -0.023162 | -0.005806 | 0.023171 | 0.0058094
18 | 21 | 0.65938 | 0.25361 | 6.6543e-10 | 0 | 0 | 0 | 0 | 0 | 1 | -90 | 90 | 0.018235 | 0.0045713 | -0.018232 | -0.0045704
24 | 33 | 2.0928 | 0.80491 | 2.112e-09 | 0 | 0 | 0 | 0 | 0 | 1 | -90 | 90 | -0.024636 | -0.0061765 | 0.02465 | 0.0061817
21 | 22 | 1.6043 | 0.61705 | 1.6191e-09 | 0 | 0 | 0 | 0 | 0 | 1 | -90 | 90 | 0.016345 | 0.0040973 | -0.01634 | -0.0040956
33 | 67 | 3.4956 | 1.3445 | 3.5277e-09 | 0 | 0 | 0 | 0 | 0 | 1 | -90 | 90 | 0.0029808 | 0.00074664 | -0.0029804 | -0.00074685
33 | 31 | 1.6984 | 0.65324 | 1.714e-09 | 0 | 0 | 0 | 0 | 0 | 1 | -90 | 90 | -0.027631 | -0.0069284 | 0.027646 | 0.0069337
22 | 23 | 1.1692 | 0.44968 | 1.1799e-09 | 0 | 0 | 0 | 0 | 0 | 1 | -90 | 90 | 0.014875 | 0.0037284 | -0.014872 | -0.0037275
35 | 71 | 2.1667 | 0.83334 | 2.1866e-09 | 0 | 0 | 0 | 0 | 0 | 1 | -90 | 90 | 0.010612 | 0.0026596 | -0.010609 | -0.0026588
35 | 81 | 2.2488 | 0.86493 | 2.2694e-09 | 0 | 0 | 0 | 0 | 0 | 1 | -90 | 90 | 0.05358 | 0.013482 | -0.053511 | -0.013455
67 | 68 | 1.4266 | 0.54869 | 1.4397e-09 | 0 | 0 | 0 | 0 | 0 | 1 | -90 | 90 | 0.0018579 | 0.0004655 | -0.0018578 | -0.00046562
25 | 26 | 0.76439 | 0.294 | 7.714e-10 | 0 | 0 | 0 | 0 | 0 | 1 | -90 | 90 | 0.004731 | 0.0011854 | -0.0047309 | -0.0011854
25 | 27 | 1.903 | 0.73191 | 1.9204e-09 | 0 | 0 | 0 | 0 | 0 | 1 | -90 | 90 | -0.0067461 | -0.0016905 | 0.006747 | 0.0016907
26 | 28 | 2.5089 | 0.96495 | 2.5319e-09 | 0 | 0 | 0 | 0 | 0 | 1 | -90 | 90 | 0.0016032 | 0.00040157 | -0.0016031 | -0.00040179
27 | 29 | 2.0718 | 0.79684 | 2.0908e-09 | 0 | 0 | 0 | 0 | 0 | 1 | -90 | 90 | -0.0075642 | -0.0018955 | 0.0075656 | 0.0018958
29 | 65 | 3.0553 | 1.1751 | 3.0833e-09 | 0 | 0 | 0 | 0 | 0 | 1 | -90 | 90 | 0.0087497 | 0.0021927 | -0.0087471 | -0.002192
29 | 66 | 0.71968 | 0.2768 | 7.2628e-10 | 0 | 0 | 0 | 0 | 0 | 1 | -90 | 90 | -0.018666 | -0.0046774 | 0.018669 | 0.0046784
29 | 64 | 1.9846 | 0.76329 | 2.0028e-09 | 0 | 0 | 0 | 0 | 0 | 1 | -90 | 90 | 0.0023506 | 0.00058896 | -0.0023505 | -0.0005891
65 | 93 | 3.3091 | 1.2727 | 3.3395e-09 | 0 | 0 | 0 | 0 | 0 | 1 | -90 | 90 | 0.006483 | 0.0016245 | -0.0064815 | -0.0016242
66 | 75 | 1.8177 | 0.6991 | 1.8343e-09 | 0 | 0 | 0 | 0 | 0 | 1 | -90 | 90 | -0.022967 | -0.0057551 | 0.022978 | 0.005759
66 | 78 | 4.5423 | 1.747 | 4.584e-09 | 0 | 0 | 0 | 0 | 0 | 1 | -90 | 90 | 0.0042984 | 0.0010767 | -0.0042974 | -0.0010768
93 | 94 | 0.07174 | 0.027592 | 7.2399e-11 | 0 | 0 | 0 | 0 | 0 | 1 | -90 | 90 | 0.0051627 | 0.0012937 | -0.0051627 | -0.0012937
75 | 89 | 3.7288 | 1.4342 | 3.763e-09 | 0 | 0 | 0 | 0 | 0 | 1 | -90 | 90 | 0.0048079 | 0.0012047 | -0.0048069 | -0.0012047
75 | 74 | 4.5771 | 1.7604 | 4.6191e-09 | 0 | 0 | 0 | 0 | 0 | 1 | -90 | 90 | -0.027786 | -0.0069637 | 0.027825 | 0.0069783
78 | 77 | 3.2262 | 1.2409 | 3.2558e-09 | 0 | 0 | 0 | 0 | 0 | 1 | -90 | 90 | 0.0021149 | 0.00052977 | -0.0021148 | -0.00053002
71 | 69 | 0.082766 | 0.031833 | 8.3526e-11 | 0 | 0 | 0 | 0 | 0 | 1 | -90 | 90 | 0.0084997 | 0.00213 | -0.0084996 | -0.00213
81 | 80 | 0.17951 | 0.069041 | 1.8115e-10 | 0 | 0 | 0 | 0 | 0 | 1 | -90 | 90 | 0.051472 | 0.012944 | -0.051467 | -0.012942
69 | 70 | 2.3957 | 0.92141 | 2.4177e-09 | 0 | 0 | 0 | 0 | 0 | 1 | -90 | 90 | 0.0065228 | 0.0016346 | -0.0065217 | -0.0016344
80 | 82 | 1.0298 | 0.39608 | 1.0393e-09 | 0 | 0 | 0 | 0 | 0 | 1 | -90 | 90 | 0.049516 | 0.012453 | -0.049489 | -0.012443
39 | 98 | 0.83839 | 0.32246 | 8.4609e-10 | 0 | 0 | 0 | 0 | 0 | 1 | -90 | 90 | 0.0015522 | 0.00038895 | -0.0015522 | -0.00038902
45 | 46 | 3.2764 | 1.2601 | 3.3064e-09 | 0 | 0 | 0 | 0 | 0 | 1 | -90 | 90 | -0.0018996 | -0.00047608 | 0.0018997 | 0.00047581
46 | 47 | 3.581 | 1.3773 | 3.6138e-09 | 0 | 0 | 0 | 0 | 0 | 1 | -90 | 90 | -0.0036451 | -0.00091326 | 0.0036456 | 0.00091311
47 | 58 | 2.3908 | 0.91954 | 2.4128e-09 | 0 | 0 | 0 | 0 | 0 | 1 | -90 | 90 | -0.0056084 | -0.001405 | 0.0056092 | 0.0014051
58 | 61 | 2.412 | 0.92768 | 2.4341e-09 | 0 | 0 | 0 | 0 | 0 | 1 | -90 | 90 | -0.044866 | -0.011261 | 0.044919 | 0.011281
58 | 62 | 0.70369 | 0.27065 | 7.1015e-10 | 0 | 0 | 0 | 0 | 0 | 1 | -90 | 90 | 0.0030466 | 0.00076289 | -0.0030465 | -0.00076293
58 | 56 | 2.4727 | 0.95104 | 2.4954e-09 | 0 | 0 | 0 | 0 | 0 | 1 | -90 | 90 | 0.03621 | 0.0090926 | -0.036174 | -0.0090792
61 | 92 | 4.2864 | 1.6486 | 4.3257e-09 | 0 | 0 | 0 | 0 | 0 | 1 | -90 | 90 | -0.047378 | -0.011897 | 0.047484 | 0.011937
62 | 104 | 1.4873 | 0.57205 | 1.501e-09 | 0 | 0 | 0 | 0 | 0 | 1 | -90 | 90 | 0.0030465 | 0.00076293 | -0.0030463 | -0.00076302
56 | 57 | 1.6355 | 0.62903 | 1.6505e-09 | 0 | 0 | 0 | 0 | 0 | 1 | -90 | 90 | 0.034698 | 0.0087092 | -0.034677 | -0.0087011
48 | 50 | 3.7597 | 1.446 | 3.7942e-09 | 0 | 0 | 0 | 0 | 0 | 1 | -90 | 90 | -0.012105 | -0.0030322 | 0.012111 | 0.0030341
50 | 52 | 3.2795 | 1.2613 | 3.3096e-09 | 0 | 0 | 0 | 0 | 0 | 1 | -90 | 90 | 0.025507 | 0.0064027 | -0.025484 | -0.0063941
50 | 85 | 5.8298 | 2.2422 | 5.8833e-09 | 0 | 0 | 0 | 0 | 0 | 1 | -90 | 90 | -0.040129 | -0.010066 | 0.040232 | 0.010105
52 | 53 | 1.0978 | 0.42224 | 1.1079e-09 | 0 | 0 | 0 | 0 | 0 | 1 | -90 | 90 | 0.023615 | 0.0059257 | -0.023608 | -0.0059232
85 | 86 | 2.1729 | 0.83572 | 2.1928e-09 | 0 | 0 | 0 | 0 | 0 | 1 | -90 | 90 | -0.041709 | -0.010475 | 0.04175 | 0.010491
86 | 87 | 2.2317 | 0.85835 | 2.2522e-09 | 0 | 0 | 0 | 0 | 0 | 1 | -90 | 90 | 0.0017982 | 0.00045047 | -0.0017981 | -0.00045066
86 | 88 | 1.8189 | 0.69957 | 1.8356e-09 | 0 | 0 | 0 | 0 | 0 | 1 | -90 | 90 | -0.043548 | -0.010941 | 0.043585 | 0.010956
53 | 54 | 5.9092 | 2.2728 | 5.9634e-09 | 0 | 0 | 0 | 0 | 0 | 1 | -90 | 90 | 0.021428 | 0.005377 | -0.021399 | -0.0053661
54 | 55 | 3.4487 | 1.3264 | 3.4804e-09 | 0 | 0 | 0 | 0 | 0 | 1 | -90 | 90 | 0.02027 | 0.0050833 | -0.020255 | -0.0050776
55 | 90 | 2.5908 | 0.99646 | 2.6146e-09 | 0 | 0 | 0 | 0 | 0 | 1 | -90 | 90 | 0.017291 | 0.0043348 | -0.017282 | -0.0043318
90 | 101 | 0.80572 | 0.30989 | 8.1311e-10 | 0 | 0 | 0 | 0 | 0 | 1 | -90 | 90 | 0.014692 | 0.0036826 | -0.01469 | -0.0036819
101 | 105 | 3.9066 | 1.5025 | 3.9424e-09 | 0 | 0 | 0 | 0 | 0 | 1 | -90 | 90 | 0.011455 | 0.0028711 | -0.011449 | -0.0028693
57 | 59 | 2.5555 | 0.98288 | 2.5789e-09 | 0 | 0 | 0 | 0 | 0 | 1 | -90 | 90 | 0.0021602 | 0.00054118 | -0.0021601 | -0.00054138
57 | 60 | 0.69121 | 0.26585 | 6.9755e-10 | 0 | 0 | 0 | 0 | 0 | 1 | -90 | 90 | 0.032516 | 0.0081599 | -0.032508 | -0.0081569
60 | 76 | 5.0428 | 1.9395 | 5.0891e-09 | 0 | 0 | 0 | 0 | 0 | 1 | -90 | 90 | 0.0029263 | 0.00073296 | -0.0029258 | -0.00073327
60 | 73 | 1.7597 | 0.67679 | 1.7758e-09 | 0 | 0 | 0 | 0 | 0 | 1 | -90 | 90 | 0.029582 | 0.0074239 | -0.029565 | -0.0074176
76 | 102 | 0.053576 | 0.020606 | 5.4067e-11 | 0 | 0 | 0 | 0 | 0 | 1 | -90 | 90 | 0.0013163 | 0.00032989 | -0.0013163 | -0.0003299
73 | 74 | 2.7124 | 1.0432 | 2.7372e-09 | 0 | 0 | 0 | 0 | 0 | 1 | -90 | 90 | 0.029074 | 0.0072945 | -0.029049 | -0.0072851
104 | 103 | 4.9746 | 1.9133 | 5.0202e-09 | 0 | 0 | 0 | 0 | 0 | 1 | -90 | 90 | 0.0013744 | 0.00034399 | -0.0013743 | -0.00034443
94 | 112 | 1.8805 | 0.72327 | 1.8978e-09 | 0 | 0 | 0 | 0 | 0 | 1 | -90 | 90 | 0.0038598 | 0.00096717 | -0.0038595 | -0.00096723
70 | 72 | 1.1681 | 0.44928 | 1.1789e-09 | 0 | 0 | 0 | 0 | 0 | 1 | -90 | 90 | 0.0045407 | 0.0011379 | -0.0045405 | -0.0011379
72 | 79 | 0.32881 | 0.12646 | 3.3183e-10 | 0 | 0 | 0 | 0 | 0 | 1 | -90 | 90 | 0.0025444 | 0.00063767 | -0.0025444 | -0.00063769
82 | 83 | 1.6501 | 0.63467 | 1.6653e-09 | 0 | 0 | 0 | 0 | 0 | 1 | -90 | 90 | 0.047498 | 0.011944 | -0.047458 | -0.011929
83 | 88 | 0.96099 | 0.36961 | 9.6981e-10 | 0 | 0 | 0 | 0 | 0 | 1 | -90 | 90 | 0.045669 | 0.011481 | -0.045647 | -0.011472
105 | 106 | 0.17554 | 0.067516 | 1.7715e-10 | 0 | 0 | 0 | 0 | 0 | 1 | -90 | 90 | 0.0096208 | 0.0024111 | -0.0096207 | -0.002411
112 | 111 | 0.39374 | 0.15144 | 3.9735e-10 | 0 | 0 | 0 | 0 | 0 | 1 | -90 | 90 | 0.0031275 | 0.00078379 | -0.0031275 | -0.00078381
111 | 110 | 0.21423 | 0.082394 | 2.1619e-10 | 0 | 0 | 0 | 0 | 0 | 1 | -90 | 90 | 0.0015728 | 0.00039416 | -0.0015728 | -0.00039418
97 | 99 | 3.6921 | 1.42 | 3.726e-09 | 0 | 0 | 0 | 0 | 0 | 1 | -90 | 90 | 0.0045292 | 0.0011349 | -0.0045284 | -0.0011349
106 | 107 | 3.9381 | 1.5147 | 3.9743e-09 | 0 | 0 | 0 | 0 | 0 | 1 | -90 | 90 | 0.0075526 | 0.0018927 | -0.0075501 | -0.0018922
107 | 108 | 1.5366 | 0.59099 | 1.5507e-09 | 0 | 0 | 0 | 0 | 0 | 1 | -90 | 90 | 0.005925 | 0.0014849 | -0.0059244 | -0.0014848
108 | 109 | 0.21036 | 0.080908 | 2.1229e-10 | 0 | 0 | 0 | 0 | 0 | 1 | -90 | 90 | 0.0025656 | 0.00064298 | -0.0025655 | -0.00064299