## bus_data
BUS_I | BUS_TYPE | Pd | Qd | Gs | Bs | area | Vm | Va | baseKV | zone | Vmax | Vmin
1 | 1 | 0.033521 | 0.0084012 | 0 | 0 | 1 | 0.99398 | -0.042177 | 0.4 | 1 | 1.1 | 0.9
2 | 1 | 0 | 0 | 0 | 0 | 1 | 0.99481 | -0.036326 | 0.4 | 1 | 1.1 | 0.9
3 | 1 | 0.010952 | 0.0027447 | 0 | 0 | 1 | 0.99558 | -0.030892 | 0.4 | 1 | 1.1 | 0.9
6 | 1 | 0 | 0 | 0 | 0 | 1 | 0.99616 | -0.02684 | 0.4 | 1 | 1.1 | 0.9
8 | 1 | 0.013392 | 0.0033565 | 0 | 0 | 1 | 0.99556 | -0.03104 | 0.4 | 1 | 1.1 | 0.9
4 | 1 | 0.026203 | 0.006567 | 0 | 0 | 1 | 0.99832 | -0.011723 | 0.4 | 1 | 1.1 | 0.9
5 | 3 | 0.039683 | 0.0099456 | 0 | 0 | 1 | 1 | 0 | 0.4 | 1 | 1.1 | 0.9
7 | 1 | 0.0019351 | 0.00048498 | 0 | 0 | 1 | 0.99879 | -0.0084202 | 0.4 | 1 | 1.1 | 0.9
9 | 1 | 0.0085568 | 0.0021445 | 0 | 0 | 1 | 0.99828 | -0.012055 | 0.4 | 1 | 1.1 | 0.9
46 | 1 | 0.016282 | 0.0040806 | 0 | 0 | 1 | 0.99384 | -0.043091 | 0.4 | 1 | 1.1 | 0.9
10 | 1 | 0.0016528 | 0.00041424 | 0 | 0 | 1 | 0.99812 | -0.013144 | 0.4 | 1 | 1.1 | 0.9
45 | 1 | 0 | 0 | 0 | 0 | 1 | 0.99291 | -0.049694 | 0.4 | 1 | 1.1 | 0.9
11 | 1 | 0.0041929 | 0.0010509 | 0 | 0 | 1 | 0.99805 | -0.013649 | 0.4 | 1 | 1.1 | 0.9
18 | 1 | 0.009414 | 0.0023594 | 0 | 0 | 1 | 0.99664 | -0.023494 | 0.4 | 1 | 1.1 | 0.9
19 | 1 | 0 | 0 | 0 | 0 | 1 | 0.99595 | -0.028401 | 0.4 | 1 | 1.1 | 0.9
12 | 1 | 0.016575 | 0.004154 | 0 | 0 | 1 | 0.991 | -0.063149 | 0.4 | 1 | 1.1 | 0.9
13 | 1 | 0 | 0 | 0 | 0 | 1 | 0.99177 | -0.057672 | 0.4 | 1 | 1.1 | 0.9
14 | 1 | 0 | 0 | 0 | 0 | 1 | 0.99076 | -0.064803 | 0.4 | 1 | 1.1 | 0.9
15 | 1 | 0.0027307 | 0.00068438 | 0 | 0 | 1 | 0.99224 | -0.054405 | 0.4 | 1 | 1.1 | 0.9
17 | 1 | 0.0023741 | 0.00059502 | 0 | 0 | 1 | 0.99073 | -0.065012 | 0.4 | 1 | 1.1 | 0.9
16 | 1 | 0 | 0 | 0 | 0 | 1 | 0.99192 | -0.056612 | 0.4 | 1 | 1.1 | 0.9
41 | 1 | 0.0012081 | 0.00030277 | 0 | 0 | 1 | 0.99196 | -0.056371 | 0.4 | 1 | 1.1 | 0.9
21 | 1 | 0.002327 | 0.00058319 | 0 | 0 | 1 | 0.99165 | -0.058582 | 0.4 | 1 | 1.1 | 0.9
24 | 1 | 0.0035447 | 0.0008884 | 0 | 0 | 1 | 0.99064 | -0.065696 | 0.4 | 1 | 1.1 | 0.9
44 | 1 | 0.0015183 | 0.00038053 | 0 | 0 | 1 | 0.99287 | -0.049962 | 0.4 | 1 | 1.1 | 0.9
42 | 1 | 0.0013573 | 0.00034017 | 0 | 0 | 1 | 0.99235 | -0.053631 | 0.4 | 1 | 1.1 | 0.9
20 | 1 | 0.0043465 | 0.0010893 | 0 | 0 | 1 | 0.99161 | -0.05882 | 0.4 | 1 | 1.1 | 0.9
38 | 1 | 0.0096347 | 0.0024147 | 0 | 0 | 1 | 0.99569 | -0.03023 | 0.4 | 1 | 1.1 | 0.9
39 | 1 | 0.0025002 | 0.00062661 | 0 | 0 | 1 | 0.99585 | -0.029046 | 0.4 | 1 | 1.1 | 0.9
37 | 1 | 0.0035145 | 0.00088082 | 0 | 0 | 1 | 0.99549 | -0.031611 | 0.4 | 1 | 1.1 | 0.9
22 | 1 | 0 | 0 | 0 | 0 | 1 | 0.99153 | -0.059374 | 0.4 | 1 | 1.1 | 0.9
23 | 1 | 0.0021388 | 0.00053603 | 0 | 0 | 1 | 0.99145 | -0.059946 | 0.4 | 1 | 1.1 | 0.9
40 | 1 | 0.0019545 | 0.00048984 | 0 | 0 | 1 | 0.9914 | -0.060298 | 0.4 | 1 | 1.1 | 0.9
26 | 1 | 0.0014724 | 0.00036901 | 0 | 0 | 1 | 0.99433 | -0.039799 | 0.4 | 1 | 1.1 | 0.9
27 | 1 | 0.00017912 | 4.4891e-05 | 0 | 0 | 1 | 0.99433 | -0.039781 | 0.4 | 1 | 1.1 | 0.9
29 | 1 | 0 | 0 | 0 | 0 | 1 | 0.99436 | -0.039533 | 0.4 | 1 | 1.1 | 0.9
30 | 1 | 0.0013829 | 0.00034658 | 0 | 0 | 1 | 0.99437 | -0.039486 | 0.4 | 1 | 1.1 | 0.9
31 | 1 | 0.0020544 | 0.00051487 | 0 | 0 | 1 | 0.99438 | -0.039436 | 0.4 | 1 | 1.1 | 0.9
32 | 1 | 0.0013577 | 0.00034028 | 0 | 0 | 1 | 0.99454 | -0.038277 | 0.4 | 1 | 1.1 | 0.9
33 | 1 | 0.0018554 | 0.00046502 | 0 | 0 | 1 | 0.99491 | -0.03568 | 0.4 | 1 | 1.1 | 0.9
34 | 1 | 0.0019663 | 0.00049281 | 0 | 0 | 1 | 0.99503 | -0.034866 | 0.4 | 1 | 1.1 | 0.9
35 | 1 | 0.0022162 | 0.00055544 | 0 | 0 | 1 | 0.99503 | -0.034833 | 0.4 | 1 | 1.1 | 0.9
36 | 1 | 0.0022266 | 0.00055805 | 0 | 0 | 1 | 0.99508 | -0.034486 | 0.4 | 1 | 1.1 | 0.9
43 | 1 | 0.0008176 | 0.00020491 | 0 | 0 | 1 | 0.99245 | -0.052925 | 0.4 | 1 | 1.1 | 0.9

## generator_data
GEN_BUS | PG | QG | QMAX | QMIN | VG | MBASE | GEN_STATUS | PMAX | PMIN
5 | 0.23803 | 0.05978 | 10 | -10 | 1 | 100 | 1 | 10 | 0

## branch_data
F_BUS | T_BUS | BR_R | BR_X | BR_B | RATE_A | RATE_B | RATE_C | TAP | SHIFT | BR_STATUS | ANGMIN | ANGMAX | P_in | Q_in | P_out | Q_out
1 | 2 | 2.2482 | 0.86468 | 2.2688e-09 | 0 | 0 | 0 | 0 | 0 | 1 | -90 | 90 | -0.033521 | -0.0084012 | 0.033548 | 0.0084114
2 | 3 | 2.0909 | 0.80419 | 2.1101e-09 | 0 | 0 | 0 | 0 | 0 | 1 | -90 | 90 | -0.033548 | -0.0084114 | 0.033573 | 0.0084209
3 | 6 | 1.1769 | 0.45265 | 1.1877e-09 | 0 | 0 | 0 | 0 | 0 | 1 | -90 | 90 | -0.044525 | -0.011166 | 0.04455 | 0.011175
6 | 8 | 0.76859 | 0.29561 | 7.7564e-10 | 0 | 0 | 0 | 0 | 0 | 1 | -90 | 90 | 0.070804 | 0.017773 | -0.070762 | -0.017758
6 | 4 | 1.7018 | 0.65454 | 3.4348e-09 | 0 | 0 | 0 | 0 | 0 | 1 | -90 | 90 | -0.11535 | -0.028948 | 0.1156 | 0.029041
8 | 46 | 2.7151 | 1.0443 | 2.74e-09 | 0 | 0 | 0 | 0 | 0 | 1 | -90 | 90 | 0.05737 | 0.014401 | -0.057274 | -0.014364
4 | 5 | 1.0791 | 0.41502 | 2.1779e-09 | 0 | 0 | 0 | 0 | 0 | 1 | -90 | 90 | -0.1418 | -0.035608 | 0.14203 | 0.035697
5 | 7 | 1.9516 | 0.7506 | 1.9695e-09 | 0 | 0 | 0 | 0 | 0 | 1 | -90 | 90 | 0.056312 | 0.014137 | -0.056246 | -0.014112
7 | 9 | 0.87101 | 0.33501 | 8.7901e-10 | 0 | 0 | 0 | 0 | 0 | 1 | -90 | 90 | 0.054311 | 0.013627 | -0.054283 | -0.013616
9 | 10 | 0.30978 | 0.11915 | 3.1262e-10 | 0 | 0 | 0 | 0 | 0 | 1 | -90 | 90 | 0.045727 | 0.011472 | -0.04572 | -0.011469
46 | 45 | 2.0745 | 0.79787 | 2.0935e-09 | 0 | 0 | 0 | 0 | 0 | 1 | -90 | 90 | 0.040992 | 0.010284 | -0.040955 | -0.01027
10 | 11 | 0.14905 | 0.057326 | 1.5041e-10 | 0 | 0 | 0 | 0 | 0 | 1 | -90 | 90 | 0.044067 | 0.011055 | -0.044064 | -0.011054
45 | 44 | 0.21955 | 0.084441 | 2.2156e-10 | 0 | 0 | 0 | 0 | 0 | 1 | -90 | 90 | 0.015685 | 0.0039316 | -0.015684 | -0.0039314
45 | 15 | 2.3958 | 0.92146 | 2.4178e-09 | 0 | 0 | 0 | 0 | 0 | 1 | -90 | 90 | 0.02527 | 0.006338 | -0.025254 | -0.0063319
11 | 18 | 3.2053 | 1.2328 | 3.2347e-09 | 0 | 0 | 0 | 0 | 0 | 1 | -90 | 90 | 0.039871 | 0.010003 | -0.039816 | -0.0099824
18 | 19 | 2.0886 | 0.80332 | 2.1078e-09 | 0 | 0 | 0 | 0 | 0 | 1 | -90 | 90 | 0.030403 | 0.007623 | -0.030382 | -0.0076153
19 | 38 | 0.84779 | 0.32607 | 8.5557e-10 | 0 | 0 | 0 | 0 | 0 | 1 | -90 | 90 | 0.027881 | 0.0069889 | -0.027874 | -0.0069863
19 | 39 | 3.3321 | 1.2816 | 3.3627e-09 | 0 | 0 | 0 | 0 | 0 | 1 | -90 | 90 | 0.0025004 | 0.00062636 | -0.0025002 | -0.00062661
12 | 13 | 3.1167 | 1.1987 | 3.1453e-09 | 0 | 0 | 0 | 0 | 0 | 1 | -90 | 90 | -0.022496 | -0.0056375 | 0.022513 | 0.0056438
12 | 14 | 3.5726 | 1.3741 | 3.6053e-09 | 0 | 0 | 0 | 0 | 0 | 1 | -90 | 90 | 0.0059207 | 0.0014835 | -0.0059194 | -0.0014833
13 | 15 | 1.8609 | 0.71574 | 1.878e-09 | 0 | 0 | 0 | 0 | 0 | 1 | -90 | 90 | -0.022513 | -0.0056438 | 0.022523 | 0.0056475
14 | 17 | 0.45008 | 0.17311 | 4.5421e-10 | 0 | 0 | 0 | 0 | 0 | 1 | -90 | 90 | 0.0059194 | 0.0014833 | -0.0059192 | -0.0014833
17 | 24 | 2.4663 | 0.94858 | 2.4889e-09 | 0 | 0 | 0 | 0 | 0 | 1 | -90 | 90 | 0.0035451 | 0.00088828 | -0.0035447 | -0.0008884
16 | 41 | 0.28629 | 0.11011 | 2.8892e-10 | 0 | 0 | 0 | 0 | 0 | 1 | -90 | 90 | -0.010771 | -0.0026991 | 0.010771 | 0.0026992
16 | 21 | 2.3433 | 0.90128 | 2.3648e-09 | 0 | 0 | 0 | 0 | 0 | 1 | -90 | 90 | 0.010771 | 0.0026991 | -0.010768 | -0.0026982
41 | 42 | 2.9328 | 1.128 | 2.9597e-09 | 0 | 0 | 0 | 0 | 0 | 1 | -90 | 90 | -0.011979 | -0.003002 | 0.011984 | 0.0030034
21 | 20 | 0.36056 | 0.13868 | 3.6387e-10 | 0 | 0 | 0 | 0 | 0 | 1 | -90 | 90 | 0.0084408 | 0.002115 | -0.0084405 | -0.0021149
44 | 43 | 2.6859 | 1.033 | 2.7106e-09 | 0 | 0 | 0 | 0 | 0 | 1 | -90 | 90 | 0.014166 | 0.0035509 | -0.01416 | -0.0035489
42 | 43 | 0.67837 | 0.26091 | 6.846e-10 | 0 | 0 | 0 | 0 | 0 | 1 | -90 | 90 | -0.013341 | -0.0033436 | 0.013342 | 0.003344
20 | 22 | 1.7319 | 0.66612 | 1.7478e-09 | 0 | 0 | 0 | 0 | 0 | 1 | -90 | 90 | 0.004094 | 0.0010256 | -0.0040937 | -0.0010256
38 | 37 | 0.9775 | 0.37596 | 9.8646e-10 | 0 | 0 | 0 | 0 | 0 | 1 | -90 | 90 | 0.01824 | 0.0045716 | -0.018236 | -0.0045704
37 | 36 | 2.5204 | 0.96939 | 2.5435e-09 | 0 | 0 | 0 | 0 | 0 | 1 | -90 | 90 | 0.014722 | 0.0036895 | -0.014716 | -0.0036875
22 | 23 | 1.789 | 0.68809 | 1.8054e-09 | 0 | 0 | 0 | 0 | 0 | 1 | -90 | 90 | 0.0040937 | 0.0010256 | -0.0040934 | -0.0010257
23 | 40 | 2.3061 | 0.88696 | 2.3273e-09 | 0 | 0 | 0 | 0 | 0 | 1 | -90 | 90 | 0.0019546 | 0.00048965 | -0.0019545 | -0.00048985
26 | 27 | 0.16062 | 0.061778 | 1.621e-10 | 0 | 0 | 0 | 0 | 0 | 1 | -90 | 90 | -0.0014724 | -0.00036901 | 0.0014724 | 0.000369
27 | 29 | 1.9314 | 0.74286 | 1.9492e-09 | 0 | 0 | 0 | 0 | 0 | 1 | -90 | 90 | -0.0016515 | -0.00041389 | 0.0016516 | 0.00041372
29 | 30 | 0.36301 | 0.13962 | 3.6634e-10 | 0 | 0 | 0 | 0 | 0 | 1 | -90 | 90 | -0.0016516 | -0.00041372 | 0.0016516 | 0.00041369
30 | 31 | 0.21103 | 0.081166 | 2.1297e-10 | 0 | 0 | 0 | 0 | 0 | 1 | -90 | 90 | -0.0030344 | -0.00076026 | 0.0030344 | 0.00076025
31 | 32 | 2.9326 | 1.1279 | 2.9595e-09 | 0 | 0 | 0 | 0 | 0 | 1 | -90 | 90 | -0.0050888 | -0.0012751 | 0.0050896 | 0.0012751
32 | 33 | 5.1874 | 1.9951 | 5.235e-09 | 0 | 0 | 0 | 0 | 0 | 1 | -90 | 90 | -0.0064473 | -0.0016154 | 0.0064497 | 0.0016158
33 | 34 | 1.2642 | 0.48621 | 1.2758e-09 | 0 | 0 | 0 | 0 | 0 | 1 | -90 | 90 | -0.0083051 | -0.0020808 | 0.008306 | 0.002081
34 | 35 | 0.040318 | 0.015507 | 4.0688e-11 | 0 | 0 | 0 | 0 | 0 | 1 | -90 | 90 | -0.010272 | -0.0025739 | 0.010272 | 0.0025739
35 | 36 | 0.35826 | 0.13779 | 3.6154e-10 | 0 | 0 | 0 | 0 | 0 | 1 | -90 | 90 | -0.012489 | -0.0031293 | 0.012489 | 0.0031295