## bus_data
BUS_I | BUS_TYPE | Pd | Qd | Gs | Bs | area | Vm | Va | baseKV | zone | Vmax | Vmin
1 | 1 | 0.0022076 | 0.00055327 | 0 | 0 | 1 | 0.99194 | -0.055801 | 0.4 | 1 | 1.1 | 0.9
2 | 1 | 0.00060026 | 0.00015044 | 0 | 0 | 1 | 0.99224 | -0.053676 | 0.4 | 1 | 1.1 | 0.9
3 | 1 | 0.0024157 | 0.00060544 | 0 | 0 | 1 | 0.99152 | -0.058734 | 0.4 | 1 | 1.1 | 0.9
4 | 1 | 0 | 0 | 0 | 0 | 1 | 0.99329 | -0.046349 | 0.4 | 1 | 1.1 | 0.9
5 | 1 | 0.0020519 | 0.00051425 | 0 | 0 | 1 | 0.98863 | -0.078885 | 0.4 | 1 | 1.1 | 0.9
6 | 1 | 0.0019868 | 0.00049794 | 0 | 0 | 1 | 0.99519 | -0.033192 | 0.4 | 1 | 1.1 | 0.9
7 | 1 | 0.0024311 | 0.0006093 | 0 | 0 | 1 | 0.99319 | -0.047116 | 0.4 | 1 | 1.1 | 0.9
64 | 1 | 0.0021379 | 0.0005358 | 0 | 0 | 1 | 0.9885 | -0.079803 | 0.4 | 1 | 1.1 | 0.9
55 | 1 | 0 | 0 | 0 | 0 | 1 | 0.99794 | -0.014216 | 0.4 | 1 | 1.1 | 0.9
65 | 1 | 0.0026503 | 0.00066422 | 0 | 0 | 1 | 0.9879 | -0.084016 | 0.4 | 1 | 1.1 | 0.9
56 | 1 | 0.0054448 | 0.0013646 | 0 | 0 | 1 | 0.99773 | -0.015669 | 0.4 | 1 | 1.1 | 0.9
54 | 1 | 0.0071375 | 0.0017888 | 0 | 0 | 1 | 0.99981 | -0.0012819 | 0.4 | 1 | 1.1 | 0.9
8 | 1 | 0.0018319 | 0.00045913 | 0 | 0 | 1 | 0.99349 | -0.045203 | 0.4 | 1 | 1.1 | 0.9
9 | 1 | 0.0030501 | 0.00076443 | 0 | 0 | 1 | 0.9935 | -0.045122 | 0.4 | 1 | 1.1 | 0.9
10 | 1 | 0.0019715 | 0.00049409 | 0 | 0 | 1 | 0.99348 | -0.045236 | 0.4 | 1 | 1.1 | 0.9
11 | 1 | 0.0023147 | 0.00058012 | 0 | 0 | 1 | 0.99361 | -0.044323 | 0.4 | 1 | 1.1 | 0.9
13 | 1 | 0 | 0 | 0 | 0 | 1 | 0.99396 | -0.041893 | 0.4 | 1 | 1.1 | 0.9
12 | 1 | 0 | 0 | 0 | 0 | 1 | 0.97193 | -0.19757 | 0.4 | 1 | 1.1 | 0.9
21 | 1 | 0.0028433 | 0.00071259 | 0 | 0 | 1 | 0.97199 | -0.1971 | 0.4 | 1 | 1.1 | 0.9
20 | 1 | 0.0023883 | 0.00059857 | 0 | 0 | 1 | 0.97187 | -0.19794 | 0.4 | 1 | 1.1 | 0.9
14 | 1 | 0 | 0 | 0 | 0 | 1 | 0.99441 | -0.03873 | 0.4 | 1 | 1.1 | 0.9
15 | 1 | 0.0023695 | 0.00059386 | 0 | 0 | 1 | 0.99384 | -0.04272 | 0.4 | 1 | 1.1 | 0.9
58 | 1 | 0.0039837 | 0.00099841 | 0 | 0 | 1 | 0.97214 | -0.19599 | 0.4 | 1 | 1.1 | 0.9
18 | 1 | 0.0013132 | 0.00032913 | 0 | 0 | 1 | 0.99367 | -0.043884 | 0.4 | 1 | 1.1 | 0.9
19 | 1 | 0.0032206 | 0.00080716 | 0 | 0 | 1 | 0.99611 | -0.026875 | 0.4 | 1 | 1.1 | 0.9
16 | 1 | 0.0043289 | 0.0010849 | 0 | 0 | 1 | 0.99413 | -0.040664 | 0.4 | 1 | 1.1 | 0.9
53 | 1 | 0.0011863 | 0.00029732 | 0 | 0 | 1 | 0.99376 | -0.043262 | 0.4 | 1 | 1.1 | 0.9
46 | 1 | 0.0036848 | 0.00092349 | 0 | 0 | 1 | 0.9919 | -0.056164 | 0.4 | 1 | 1.1 | 0.9
48 | 1 | 0.0028897 | 0.00072423 | 0 | 0 | 1 | 0.99792 | -0.014339 | 0.4 | 1 | 1.1 | 0.9
17 | 1 | 0.0021565 | 0.00054046 | 0 | 0 | 1 | 0.99412 | -0.040743 | 0.4 | 1 | 1.1 | 0.9
52 | 1 | 0.002103 | 0.00052707 | 0 | 0 | 1 | 0.99371 | -0.043665 | 0.4 | 1 | 1.1 | 0.9
47 | 1 | 0.0049849 | 0.0012493 | 0 | 0 | 1 | 0.99151 | -0.058876 | 0.4 | 1 | 1.1 | 0.9
49 | 1 | 0 | 0 | 0 | 0 | 1 | 0.99861 | -0.0095941 | 0.4 | 1 | 1.1 | 0.9
57 | 1 | 0.0021931 | 0.00054963 | 0 | 0 | 1 | 0.97237 | -0.19438 | 0.4 | 1 | 1.1 | 0.9
22 | 1 | 0.0036787 | 0.00092198 | 0 | 0 | 1 | 0.98626 | -0.095695 | 0.4 | 1 | 1.1 | 0.9
23 | 1 | 0.0026296 | 0.00065905 | 0 | 0 | 1 | 0.9837 | -0.11371 | 0.4 | 1 | 1.1 | 0.9
24 | 1 | 0 | 0 | 0 | 0 | 1 | 0.98739 | -0.087789 | 0.4 | 1 | 1.1 | 0.9
25 | 1 | 0.0023978 | 0.00060096 | 0 | 0 | 1 | 0.98237 | -0.12316 | 0.4 | 1 | 1.1 | 0.9
26 | 1 | 0.01392 | 0.0034888 | 0 | 0 | 1 | 0.98689 | -0.091293 | 0.4 | 1 | 1.1 | 0.9
27 | 1 | 0.0058052 | 0.0014549 | 0 | 0 | 1 | 0.98947 | -0.0732 | 0.4 | 1 | 1.1 | 0.9
96 | 1 | 0.0020294 | 0.00050861 | 0 | 0 | 1 | 0.98224 | -0.12403 | 0.4 | 1 | 1.1 | 0.9
95 | 1 | 0.0022198 | 0.00055635 | 0 | 0 | 1 | 0.98101 | -0.13281 | 0.4 | 1 | 1.1 | 0.9
29 | 1 | 0 | 0 | 0 | 0 | 1 | 0.97208 | -0.19669 | 0.4 | 1 | 1.1 | 0.9
37 | 1 | 0.0041172 | 0.0010319 | 0 | 0 | 1 | 0.97225 | -0.19547 | 0.4 | 1 | 1.1 | 0.9
32 | 1 | 0 | 0 | 0 | 0 | 1 | 0.97187 | -0.19818 | 0.4 | 1 | 1.1 | 0.9
34 | 1 | 0.00044102 | 0.00011053 | 0 | 0 | 1 | 0.97179 | -0.19878 | 0.4 | 1 | 1.1 | 0.9
30 | 1 | 0.0036775 | 0.00092168 | 0 | 0 | 1 | 0.97252 | -0.19346 | 0.4 | 1 | 1.1 | 0.9
38 | 1 | 0.0081252 | 0.0020364 | 0 | 0 | 1 | 0.97331 | -0.18778 | 0.4 | 1 | 1.1 | 0.9
33 | 1 | 0.0027159 | 0.00068068 | 0 | 0 | 1 | 0.97186 | -0.19826 | 0.4 | 1 | 1.1 | 0.9
31 | 1 | 0.0023478 | 0.0005884 | 0 | 0 | 1 | 0.97179 | -0.19875 | 0.4 | 1 | 1.1 | 0.9
35 | 1 | 0.00069536 | 0.00017427 | 0 | 0 | 1 | 0.97164 | -0.19985 | 0.4 | 1 | 1.1 | 0.9
39 | 1 | 0 | 0 | 0 | 0 | 1 | 0.97366 | -0.18528 | 0.4 | 1 | 1.1 | 0.9
36 | 1 | 0.0010936 | 0.00027408 | 0 | 0 | 1 | 0.97155 | -0.20051 | 0.4 | 1 | 1.1 | 0.9
77 | 1 | 0.0012582 | 0.00031534 | 0 | 0 | 1 | 0.97149 | -0.2009 | 0.4 | 1 | 1.1 | 0.9
78 | 1 | 0 | 0 | 0 | 0 | 1 | 0.97147 | -0.20108 | 0.4 | 1 | 1.1 | 0.9
40 | 1 | 0.0024769 | 0.00062076 | 0 | 0 | 1 | 0.97316 | -0.18889 | 0.4 | 1 | 1.1 | 0.9
41 | 1 | 0.0017807 | 0.00044628 | 0 | 0 | 1 | 0.97424 | -0.18114 | 0.4 | 1 | 1.1 | 0.9
42 | 1 | 0.001182 | 0.00029625 | 0 | 0 | 1 | 0.97313 | -0.18911 | 0.4 | 1 | 1.1 | 0.9
75 | 1 | 0.0027145 | 0.00068032 | 0 | 0 | 1 | 0.97449 | -0.17933 | 0.4 | 1 | 1.1 | 0.9
43 | 1 | 0.0014456 | 0.0003623 | 0 | 0 | 1 | 0.97293 | -0.19056 | 0.4 | 1 | 1.1 | 0.9
73 | 1 | 0.00099925 | 0.00025044 | 0 | 0 | 1 | 0.97552 | -0.1719 | 0.4 | 1 | 1.1 | 0.9
44 | 1 | 0.0013501 | 0.00033837 | 0 | 0 | 1 | 0.97293 | -0.19057 | 0.4 | 1 | 1.1 | 0.9
45 | 1 | 0 | 0 | 0 | 0 | 1 | 0.97277 | -0.1917 | 0.4 | 1 | 1.1 | 0.9
79 | 1 | 0.0014755 | 0.00036979 | 0 | 0 | 1 | 0.9727 | -0.19225 | 0.4 | 1 | 1.1 | 0.9
63 | 1 | 0 | 0 | 0 | 0 | 1 | 0.97269 | -0.19232 | 0.4 | 1 | 1.1 | 0.9
62 | 1 | 0.001385 | 0.0003471 | 0 | 0 | 1 | 0.97259 | -0.193 | 0.4 | 1 | 1.1 | 0.9
51 | 3 | 0.0024206 | 0.00060665 | 0 | 0 | 1 | 1 | 0 | 0.4 | 1 | 1.1 | 0.9
50 | 1 | 0.0014254 | 0.00035724 | 0 | 0 | 1 | 0.9937 | -0.043734 | 0.4 | 1 | 1.1 | 0.9
60 | 1 | 0.0043143 | 0.0010813 | 0 | 0 | 1 | 0.97259 | -0.19281 | 0.4 | 1 | 1.1 | 0.9
59 | 1 | 0 | 0 | 0 | 0 | 1 | 0.97276 | -0.19155 | 0.4 | 1 | 1.1 | 0.9
61 | 1 | 0.0040741 | 0.0010211 | 0 | 0 | 1 | 0.97328 | -0.18779 | 0.4 | 1 | 1.1 | 0.9
93 | 1 | 0.0017888 | 0.00044832 | 0 | 0 | 1 | 0.97417 | -0.18143 | 0.4 | 1 | 1.1 | 0.9
91 | 1 | 0.0016095 | 0.00040338 | 0 | 0 | 1 | 0.97448 | -0.1792 | 0.4 | 1 | 1.1 | 0.9
66 | 1 | 0.0006646 | 0.00016656 | 0 | 0 | 1 | 0.98739 | -0.087615 | 0.4 | 1 | 1.1 | 0.9
67 | 1 | 0.0014776 | 0.00037033 | 0 | 0 | 1 | 0.98599 | -0.097378 | 0.4 | 1 | 1.1 | 0.9
68 | 1 | 0.0023651 | 0.00059276 | 0 | 0 | 1 | 0.9859 | -0.098059 | 0.4 | 1 | 1.1 | 0.9
69 | 1 | 0 | 0 | 0 | 0 | 1 | 0.98311 | -0.11769 | 0.4 | 1 | 1.1 | 0.9
70 | 1 | 0.0025061 | 0.00062809 | 0 | 0 | 1 | 0.98084 | -0.13377 | 0.4 | 1 | 1.1 | 0.9
90 | 1 | 0.001077 | 0.00026991 | 0 | 0 | 1 | 0.9802 | -0.13836 | 0.4 | 1 | 1.1 | 0.9
89 | 1 | 0.0026312 | 0.00065944 | 0 | 0 | 1 | 0.97893 | -0.14735 | 0.4 | 1 | 1.1 | 0.9
72 | 1 | 0.0013309 | 0.00033355 | 0 | 0 | 1 | 0.97613 | -0.16757 | 0.4 | 1 | 1.1 | 0.9
74 | 1 | 0.0030507 | 0.00076457 | 0 | 0 | 1 | 0.97764 | -0.15678 | 0.4 | 1 | 1.1 | 0.9
76 | 1 | 0.0012741 | 0.00031932 | 0 | 0 | 1 | 0.97775 | -0.15595 | 0.4 | 1 | 1.1 | 0.9
94 | 1 | 0.009486 | 0.0023774 | 0 | 0 | 1 | 0.97928 | -0.1451 | 0.4 | 1 | 1.1 | 0.9
80 | 1 | 0.0007833 | 0.00019631 | 0 | 0 | 1 | 0.9714 | -0.20159 | 0.4 | 1 | 1.1 | 0.9
81 | 1 | 0.0012381 | 0.00031029 | 0 | 0 | 1 | 0.97603 | -0.16811 | 0.4 | 1 | 1.1 | 0.9
82 | 1 | 0.0014565 | 0.00036503 | 0 | 0 | 1 | 0.97608 | -0.16775 | 0.4 | 1 | 1.1 | 0.9
83 | 1 | 0.0026255 | 0.00065802 | 0 | 0 | 1 | 0.97563 | -0.17098 | 0.4 | 1 | 1.1 | 0.9
84 | 1 | 0.0024403 | 0.0006116 | 0 | 0 | 1 | 0.97658 | -0.16415 | 0.4 | 1 | 1.1 | 0.9
85 | 1 | 0.0024811 | 0.00062183 | 0 | 0 | 1 | 0.97498 | -0.1756 | 0.4 | 1 | 1.1 | 0.9
86 | 1 | 0.0019499 | 0.0004887 | 0 | 0 | 1 | 0.9771 | -0.16045 | 0.4 | 1 | 1.1 | 0.9
92 | 1 | 0.00062835 | 0.00015748 | 0 | 0 | 1 | 0.97459 | -0.17841 | 0.4 | 1 | 1.1 | 0.9
87 | 1 | 0.0024461 | 0.00061305 | 0 | 0 | 1 | 0.97778 | -0.15556 | 0.4 | 1 | 1.1 | 0.9
88 | 1 | 0.0016298 | 0.00040846 | 0 | 0 | 1 | 0.97875 | -0.14865 | 0.4 | 1 | 1.1 | 0.9

## generator_data
GEN_BUS | PG | QG | QMAX | QMIN | VG | MBASE | GEN_STATUS | PMAX | PMIN
51 | 0.21247 | 0.053693 | 10 | -10 | 1 | 100 | 1 | 10 | 0

## branch_data
F_BUS | T_BUS | BR_R | BR_X | BR_B | RATE_A | RATE_B | RATE_C | TAP | SHIFT | BR_STATUS | ANGMIN | ANGMAX | P_in | Q_in | P_out | Q_out
1 | 2 | 0.43702 | 0.16809 | 4.4103e-10 | 0 | 0 | 0 | 0 | 0 | 1 | -90 | 90 | -0.063103 | -0.01592 | 0.063122 | 0.015927
1 | 3 | 0.62505 | 0.24041 | 6.3079e-10 | 0 | 0 | 0 | 0 | 0 | 1 | -90 | 90 | 0.060896 | 0.015367 | -0.060871 | -0.015357
2 | 4 | 1.495 | 0.57502 | 1.5088e-09 | 0 | 0 | 0 | 0 | 0 | 1 | -90 | 90 | -0.063722 | -0.016078 | 0.063788 | 0.016103
3 | 5 | 4.4597 | 1.7153 | 4.5006e-09 | 0 | 0 | 0 | 0 | 0 | 1 | -90 | 90 | 0.058455 | 0.014752 | -0.05829 | -0.014689
4 | 6 | 2.5921 | 0.99698 | 2.6159e-09 | 0 | 0 | 0 | 0 | 0 | 1 | -90 | 90 | -0.066219 | -0.016712 | 0.066342 | 0.016759
4 | 7 | 4.0533 | 1.559 | 4.0905e-09 | 0 | 0 | 0 | 0 | 0 | 1 | -90 | 90 | 0.0024314 | 0.00060899 | -0.0024311 | -0.0006093
5 | 64 | 0.21019 | 0.080842 | 2.1212e-10 | 0 | 0 | 0 | 0 | 0 | 1 | -90 | 90 | 0.056238 | 0.014175 | -0.056231 | -0.014172
6 | 55 | 3.6451 | 1.402 | 3.6785e-09 | 0 | 0 | 0 | 0 | 0 | 1 | -90 | 90 | -0.068329 | -0.017257 | 0.068511 | 0.017327
64 | 65 | 1.0015 | 0.3852 | 1.0107e-09 | 0 | 0 | 0 | 0 | 0 | 1 | -90 | 90 | 0.054093 | 0.013636 | -0.054061 | -0.013624
55 | 56 | 3.4601 | 1.3308 | 3.4919e-09 | 0 | 0 | 0 | 0 | 0 | 1 | -90 | 90 | 0.0054459 | 0.0013647 | -0.0054448 | -0.0013646
55 | 54 | 2.3092 | 0.88816 | 2.3304e-09 | 0 | 0 | 0 | 0 | 0 | 1 | -90 | 90 | -0.073957 | -0.018691 | 0.074092 | 0.018743
65 | 66 | 0.89932 | 0.34589 | 9.0757e-10 | 0 | 0 | 0 | 0 | 0 | 1 | -90 | 90 | 0.051411 | 0.01296 | -0.051385 | -0.01295
54 | 51 | 0.20885 | 0.080328 | 2.1077e-10 | 0 | 0 | 0 | 0 | 0 | 1 | -90 | 90 | -0.08123 | -0.020532 | 0.081244 | 0.020537
8 | 9 | 0.27515 | 0.10583 | 2.7768e-10 | 0 | 0 | 0 | 0 | 0 | 1 | -90 | 90 | -0.0038034 | -0.0009532 | 0.0038034 | 0.00095319
8 | 10 | 0.21551 | 0.082888 | 2.1749e-10 | 0 | 0 | 0 | 0 | 0 | 1 | -90 | 90 | 0.0019715 | 0.00049408 | -0.0019715 | -0.00049409
9 | 11 | 1.4984 | 0.57632 | 1.5122e-09 | 0 | 0 | 0 | 0 | 0 | 1 | -90 | 90 | -0.0068535 | -0.0017176 | 0.0068543 | 0.0017178
11 | 13 | 3.4086 | 1.311 | 3.4399e-09 | 0 | 0 | 0 | 0 | 0 | 1 | -90 | 90 | -0.009169 | -0.0022979 | 0.0091721 | 0.0022987
13 | 14 | 2.5047 | 0.96335 | 2.5277e-09 | 0 | 0 | 0 | 0 | 0 | 1 | -90 | 90 | -0.016258 | -0.0040742 | 0.016265 | 0.0040767
13 | 15 | 1.5014 | 0.57747 | 1.5152e-09 | 0 | 0 | 0 | 0 | 0 | 1 | -90 | 90 | 0.0070857 | 0.0017755 | -0.0070849 | -0.0017754
12 | 21 | 2.4471 | 0.94119 | 2.4696e-09 | 0 | 0 | 0 | 0 | 0 | 1 | -90 | 90 | -0.0023884 | -0.00059844 | 0.0023885 | 0.00059827
12 | 20 | 1.8823 | 0.72395 | 1.8995e-09 | 0 | 0 | 0 | 0 | 0 | 1 | -90 | 90 | 0.0023884 | 0.00059844 | -0.0023883 | -0.00059857
21 | 58 | 2.6084 | 1.0032 | 2.6323e-09 | 0 | 0 | 0 | 0 | 0 | 1 | -90 | 90 | -0.0052318 | -0.0013109 | 0.0052326 | 0.0013109
14 | 18 | 0.67729 | 0.2605 | 1.367e-09 | 0 | 0 | 0 | 0 | 0 | 1 | -90 | 90 | 0.099262 | 0.025054 | -0.09919 | -0.025026
14 | 19 | 1.2672 | 0.48737 | 2.5576e-09 | 0 | 0 | 0 | 0 | 0 | 1 | -90 | 90 | -0.12201 | -0.030756 | 0.12222 | 0.030834
14 | 16 | 3.8398 | 1.4769 | 3.8751e-09 | 0 | 0 | 0 | 0 | 0 | 1 | -90 | 90 | 0.0064871 | 0.0016256 | -0.0064853 | -0.0016253
15 | 53 | 1.4768 | 0.56798 | 1.4903e-09 | 0 | 0 | 0 | 0 | 0 | 1 | -90 | 90 | 0.0047153 | 0.0011815 | -0.004715 | -0.0011815
58 | 57 | 2.1431 | 0.82426 | 2.1628e-09 | 0 | 0 | 0 | 0 | 0 | 1 | -90 | 90 | -0.0092162 | -0.0023093 | 0.0092182 | 0.0023099
18 | 46 | 1.6315 | 0.6275 | 3.2929e-09 | 0 | 0 | 0 | 0 | 0 | 1 | -90 | 90 | 0.097877 | 0.024697 | -0.097709 | -0.024632
19 | 48 | 1.3098 | 0.50379 | 2.6437e-09 | 0 | 0 | 0 | 0 | 0 | 1 | -90 | 90 | -0.12544 | -0.031641 | 0.12566 | 0.031725
16 | 17 | 0.47388 | 0.18226 | 4.7823e-10 | 0 | 0 | 0 | 0 | 0 | 1 | -90 | 90 | 0.0021565 | 0.00054042 | -0.0021565 | -0.00054046
53 | 52 | 1.4694 | 0.56517 | 1.4829e-09 | 0 | 0 | 0 | 0 | 0 | 1 | -90 | 90 | 0.0035286 | 0.00088418 | -0.0035285 | -0.00088425
46 | 47 | 0.37382 | 0.14378 | 7.545e-10 | 0 | 0 | 0 | 0 | 0 | 1 | -90 | 90 | 0.094024 | 0.023709 | -0.093988 | -0.023695
48 | 49 | 0.48571 | 0.18681 | 9.8033e-10 | 0 | 0 | 0 | 0 | 0 | 1 | -90 | 90 | -0.12855 | -0.03245 | 0.12863 | 0.032483
52 | 50 | 0.62242 | 0.23939 | 6.2813e-10 | 0 | 0 | 0 | 0 | 0 | 1 | -90 | 90 | 0.0014254 | 0.00035718 | -0.0014254 | -0.00035724
47 | 27 | 2.0811 | 0.80043 | 4.2004e-09 | 0 | 0 | 0 | 0 | 0 | 1 | -90 | 90 | 0.089003 | 0.022446 | -0.088825 | -0.022378
49 | 51 | 0.98408 | 0.37849 | 1.9862e-09 | 0 | 0 | 0 | 0 | 0 | 1 | -90 | 90 | -0.12863 | -0.032483 | 0.12881 | 0.032549
57 | 59 | 3.06 | 1.1769 | 3.0881e-09 | 0 | 0 | 0 | 0 | 0 | 1 | -90 | 90 | -0.011411 | -0.0028596 | 0.011416 | 0.002861
22 | 23 | 3.5276 | 1.3568 | 3.56e-09 | 0 | 0 | 0 | 0 | 0 | 1 | -90 | 90 | 0.065169 | 0.016416 | -0.065005 | -0.016353
22 | 24 | 1.4697 | 0.56527 | 1.4832e-09 | 0 | 0 | 0 | 0 | 0 | 1 | -90 | 90 | -0.068847 | -0.017338 | 0.068924 | 0.017367
23 | 25 | 1.9218 | 0.73915 | 1.9394e-09 | 0 | 0 | 0 | 0 | 0 | 1 | -90 | 90 | 0.062375 | 0.015694 | -0.062293 | -0.015663
24 | 26 | 3.1943 | 1.2286 | 3.2236e-09 | 0 | 0 | 0 | 0 | 0 | 1 | -90 | 90 | 0.013927 | 0.003491 | -0.01392 | -0.0034888
24 | 27 | 2.2599 | 0.8692 | 2.2807e-09 | 0 | 0 | 0 | 0 | 0 | 1 | -90 | 90 | -0.082851 | -0.020858 | 0.08302 | 0.020923
25 | 96 | 0.18276 | 0.070292 | 1.8444e-10 | 0 | 0 | 0 | 0 | 0 | 1 | -90 | 90 | 0.059895 | 0.015062 | -0.059888 | -0.015059
96 | 95 | 1.9161 | 0.73695 | 1.9336e-09 | 0 | 0 | 0 | 0 | 0 | 1 | -90 | 90 | 0.057859 | 0.014551 | -0.057788 | -0.014524
95 | 94 | 2.7838 | 1.0707 | 2.8093e-09 | 0 | 0 | 0 | 0 | 0 | 1 | -90 | 90 | 0.055568 | 0.013967 | -0.055473 | -0.013931
29 | 37 | 1.5962 | 0.61394 | 1.6109e-09 | 0 | 0 | 0 | 0 | 0 | 1 | -90 | 90 | -0.0093385 | -0.0023379 | 0.0093401 | 0.0023384
29 | 32 | 3.6253 | 1.3943 | 3.6586e-09 | 0 | 0 | 0 | 0 | 0 | 1 | -90 | 90 | 0.0050648 | 0.0012689 | -0.0050638 | -0.0012689
29 | 34 | 6.0205 | 2.3156 | 6.0758e-09 | 0 | 0 | 0 | 0 | 0 | 1 | -90 | 90 | 0.0042737 | 0.001069 | -0.0042724 | -0.0010691
37 | 30 | 1.8358 | 0.70606 | 1.8526e-09 | 0 | 0 | 0 | 0 | 0 | 1 | -90 | 90 | -0.013457 | -0.0033702 | 0.013461 | 0.0033715
32 | 33 | 0.37398 | 0.14384 | 3.7741e-10 | 0 | 0 | 0 | 0 | 0 | 1 | -90 | 90 | 0.0027159 | 0.00068066 | -0.0027159 | -0.00068068
32 | 31 | 2.9727 | 1.1434 | 3e-09 | 0 | 0 | 0 | 0 | 0 | 1 | -90 | 90 | 0.0023479 | 0.00058819 | -0.0023477 | -0.00058841
34 | 35 | 3.4222 | 1.3162 | 3.4536e-09 | 0 | 0 | 0 | 0 | 0 | 1 | -90 | 90 | 0.0038314 | 0.00095859 | -0.0038309 | -0.0009587
30 | 38 | 4.0867 | 1.5718 | 4.1242e-09 | 0 | 0 | 0 | 0 | 0 | 1 | -90 | 90 | -0.017138 | -0.0042932 | 0.017152 | 0.004298
38 | 39 | 1.2185 | 0.46865 | 1.2297e-09 | 0 | 0 | 0 | 0 | 0 | 1 | -90 | 90 | -0.025277 | -0.0063344 | 0.025286 | 0.0063376
35 | 36 | 2.5597 | 0.98452 | 2.5832e-09 | 0 | 0 | 0 | 0 | 0 | 1 | -90 | 90 | 0.0031355 | 0.00078442 | -0.0031352 | -0.00078456
39 | 40 | 4.7736 | 1.836 | 4.8174e-09 | 0 | 0 | 0 | 0 | 0 | 1 | -90 | 90 | 0.0093217 | 0.0023344 | -0.009317 | -0.0023331
39 | 41 | 1.4765 | 0.56787 | 1.49e-09 | 0 | 0 | 0 | 0 | 0 | 1 | -90 | 90 | -0.034607 | -0.008672 | 0.034627 | 0.0086795
36 | 77 | 2.3832 | 0.91661 | 2.405e-09 | 0 | 0 | 0 | 0 | 0 | 1 | -90 | 90 | 0.0020417 | 0.00051048 | -0.0020415 | -0.00051066
77 | 78 | 2.7394 | 1.0536 | 2.7646e-09 | 0 | 0 | 0 | 0 | 0 | 1 | -90 | 90 | 0.00078336 | 0.00019532 | -0.00078334 | -0.00019557
78 | 80 | 8.0158 | 3.083 | 8.0894e-09 | 0 | 0 | 0 | 0 | 0 | 1 | -90 | 90 | 0.00078334 | 0.00019557 | -0.00078328 | -0.00019631
40 | 42 | 0.38459 | 0.14792 | 3.8812e-10 | 0 | 0 | 0 | 0 | 0 | 1 | -90 | 90 | 0.0068402 | 0.0017123 | -0.00684 | -0.0017123
41 | 75 | 0.617 | 0.23731 | 6.2267e-10 | 0 | 0 | 0 | 0 | 0 | 1 | -90 | 90 | -0.036408 | -0.0091257 | 0.036417 | 0.0091292
42 | 43 | 3.1667 | 1.218 | 3.1958e-09 | 0 | 0 | 0 | 0 | 0 | 1 | -90 | 90 | 0.005658 | 0.001416 | -0.0056568 | -0.0014159
75 | 73 | 2.3512 | 0.90431 | 2.3728e-09 | 0 | 0 | 0 | 0 | 0 | 1 | -90 | 90 | -0.039131 | -0.0098095 | 0.039172 | 0.0098248
43 | 44 | 0.018993 | 0.0073049 | 1.9167e-11 | 0 | 0 | 0 | 0 | 0 | 1 | -90 | 90 | 0.0042113 | 0.0010536 | -0.0042113 | -0.0010536
73 | 72 | 1.3407 | 0.51565 | 1.353e-09 | 0 | 0 | 0 | 0 | 0 | 1 | -90 | 90 | -0.040171 | -0.010075 | 0.040195 | 0.010084
44 | 45 | 4.8338 | 1.8592 | 4.8782e-09 | 0 | 0 | 0 | 0 | 0 | 1 | -90 | 90 | 0.0028612 | 0.0007152 | -0.0028607 | -0.00071549
45 | 79 | 4.618 | 1.7761 | 4.6603e-09 | 0 | 0 | 0 | 0 | 0 | 1 | -90 | 90 | 0.0014756 | 0.0003694 | -0.0014755 | -0.00036979
45 | 63 | 5.5479 | 2.1338 | 5.5988e-09 | 0 | 0 | 0 | 0 | 0 | 1 | -90 | 90 | 0.0013852 | 0.0003461 | -0.0013851 | -0.00034658
63 | 62 | 6.0025 | 2.3086 | 6.0576e-09 | 0 | 0 | 0 | 0 | 0 | 1 | -90 | 90 | 0.0013851 | 0.00034658 | -0.0013849 | -0.00034711
60 | 59 | 3.5939 | 1.3823 | 3.6269e-09 | 0 | 0 | 0 | 0 | 0 | 1 | -90 | 90 | -0.0043142 | -0.0010813 | 0.004315 | 0.0010812
59 | 61 | 2.9462 | 1.1332 | 2.9733e-09 | 0 | 0 | 0 | 0 | 0 | 1 | -90 | 90 | -0.015731 | -0.0039422 | 0.015739 | 0.0039451
61 | 93 | 3.9642 | 1.5247 | 4.0005e-09 | 0 | 0 | 0 | 0 | 0 | 1 | -90 | 90 | -0.019813 | -0.0049661 | 0.01983 | 0.0049725
93 | 91 | 1.2771 | 0.49119 | 1.2888e-09 | 0 | 0 | 0 | 0 | 0 | 1 | -90 | 90 | -0.021619 | -0.0054208 | 0.021626 | 0.0054232
91 | 92 | 0.42054 | 0.16175 | 4.244e-10 | 0 | 0 | 0 | 0 | 0 | 1 | -90 | 90 | -0.023235 | -0.0058266 | 0.023238 | 0.0058276
66 | 67 | 2.4671 | 0.94887 | 2.4897e-09 | 0 | 0 | 0 | 0 | 0 | 1 | -90 | 90 | 0.05072 | 0.012783 | -0.050651 | -0.012757
67 | 68 | 0.17692 | 0.068048 | 1.7855e-10 | 0 | 0 | 0 | 0 | 0 | 1 | -90 | 90 | 0.049173 | 0.012387 | -0.049169 | -0.012385
68 | 69 | 5.3497 | 2.0576 | 5.3988e-09 | 0 | 0 | 0 | 0 | 0 | 1 | -90 | 90 | 0.046804 | 0.011792 | -0.046675 | -0.011743
69 | 70 | 4.3588 | 1.6765 | 4.3988e-09 | 0 | 0 | 0 | 0 | 0 | 1 | -90 | 90 | 0.046675 | 0.011743 | -0.046571 | -0.011704
70 | 90 | 1.3108 | 0.50417 | 1.3229e-09 | 0 | 0 | 0 | 0 | 0 | 1 | -90 | 90 | 0.044065 | 0.011076 | -0.044037 | -0.011065
90 | 89 | 2.6275 | 1.0106 | 2.6516e-09 | 0 | 0 | 0 | 0 | 0 | 1 | -90 | 90 | 0.04296 | 0.010795 | -0.042906 | -0.010775
89 | 88 | 0.40611 | 0.1562 | 4.0984e-10 | 0 | 0 | 0 | 0 | 0 | 1 | -90 | 90 | 0.040275 | 0.010115 | -0.040268 | -0.010112
72 | 74 | 3.235 | 1.2442 | 3.2647e-09 | 0 | 0 | 0 | 0 | 0 | 1 | -90 | 90 | -0.041526 | -0.010418 | 0.041588 | 0.010442
74 | 76 | 0.23099 | 0.088843 | 2.3311e-10 | 0 | 0 | 0 | 0 | 0 | 1 | -90 | 90 | -0.044639 | -0.011206 | 0.044644 | 0.011208
76 | 94 | 2.9569 | 1.1373 | 2.984e-09 | 0 | 0 | 0 | 0 | 0 | 1 | -90 | 90 | -0.045918 | -0.011527 | 0.045987 | 0.011554
81 | 82 | 0.14872 | 0.057202 | 1.5009e-10 | 0 | 0 | 0 | 0 | 0 | 1 | -90 | 90 | -0.030249 | -0.0075892 | 0.03025 | 0.0075898
81 | 83 | 1.2278 | 0.47225 | 1.2391e-09 | 0 | 0 | 0 | 0 | 0 | 1 | -90 | 90 | 0.029011 | 0.0072789 | -0.028999 | -0.0072746
82 | 84 | 1.4151 | 0.54426 | 1.4281e-09 | 0 | 0 | 0 | 0 | 0 | 1 | -90 | 90 | -0.031707 | -0.0079548 | 0.031722 | 0.0079608
83 | 85 | 2.174 | 0.83617 | 2.194e-09 | 0 | 0 | 0 | 0 | 0 | 1 | -90 | 90 | 0.026373 | 0.0066166 | -0.026357 | -0.0066103
84 | 86 | 1.3463 | 0.51782 | 1.3587e-09 | 0 | 0 | 0 | 0 | 0 | 1 | -90 | 90 | -0.034163 | -0.0085724 | 0.03418 | 0.008579
85 | 92 | 1.4612 | 0.562 | 1.4746e-09 | 0 | 0 | 0 | 0 | 0 | 1 | -90 | 90 | 0.023876 | 0.0059885 | -0.023866 | -0.005985
86 | 87 | 1.6897 | 0.64988 | 1.7052e-09 | 0 | 0 | 0 | 0 | 0 | 1 | -90 | 90 | -0.03613 | -0.0090677 | 0.036155 | 0.0090769
87 | 88 | 2.2375 | 0.86057 | 2.258e-09 | 0 | 0 | 0 | 0 | 0 | 1 | -90 | 90 | -0.038601 | -0.00969 | 0.038638 | 0.009704