## bus_data
BUS_I | BUS_TYPE | Pd | Qd | Gs | Bs | area | Vm | Va | baseKV | zone | Vmax | Vmin
1 | 1 | 0.009802 | 0.0024566 | 0 | 0 | 1 | 0.98487 | -0.10574 | 0.4 | 1 | 1.1 | 0.9
2 | 1 | 0 | 0 | 0 | 0 | 1 | 0.98505 | -0.10444 | 0.4 | 1 | 1.1 | 0.9
3 | 1 | 0 | 0 | 0 | 0 | 1 | 0.98535 | -0.10231 | 0.4 | 1 | 1.1 | 0.9
10 | 1 | 0.0035466 | 0.00088885 | 0 | 0 | 1 | 0.98545 | -0.10164 | 0.4 | 1 | 1.1 | 0.9
11 | 1 | 0 | 0 | 0 | 0 | 1 | 0.9855 | -0.1013 | 0.4 | 1 | 1.1 | 0.9
4 | 1 | 0.0010611 | 0.00026595 | 0 | 0 | 1 | 0.99523 | -0.033064 | 0.4 | 1 | 1.1 | 0.9
5 | 1 | 0.017966 | 0.0045028 | 0 | 0 | 1 | 0.99651 | -0.024205 | 0.4 | 1 | 1.1 | 0.9
6 | 1 | 0 | 0 | 0 | 0 | 1 | 0.99298 | -0.048777 | 0.4 | 1 | 1.1 | 0.9
7 | 3 | 0.048252 | 0.012093 | 0 | 0 | 1 | 1 | 0 | 0.4 | 1 | 1.1 | 0.9
8 | 1 | 0.013412 | 0.0033614 | 0 | 0 | 1 | 0.99132 | -0.06035 | 0.4 | 1 | 1.1 | 0.9
9 | 1 | 0.00079497 | 0.00019924 | 0 | 0 | 1 | 0.99209 | -0.055066 | 0.4 | 1 | 1.1 | 0.9
17 | 1 | 0.052757 | 0.013222 | 0 | 0 | 1 | 0.99563 | -0.030568 | 0.4 | 1 | 1.1 | 0.9
13 | 1 | 0.01725 | 0.0043232 | 0 | 0 | 1 | 0.99181 | -0.056981 | 0.4 | 1 | 1.1 | 0.9
12 | 1 | 0.060957 | 0.015277 | 0 | 0 | 1 | 0.97978 | -0.14189 | 0.4 | 1 | 1.1 | 0.9

## generator_data
GEN_BUS | PG | QG | QMAX | QMIN | VG | MBASE | GEN_STATUS | PMAX | PMIN
7 | 0.22776 | 0.057341 | 10 | -10 | 1 | 100 | 1 | 10 | 0

## branch_data
F_BUS | T_BUS | BR_R | BR_X | BR_B | RATE_A | RATE_B | RATE_C | TAP | SHIFT | BR_STATUS | ANGMIN | ANGMAX | P_in | Q_in | P_out | Q_out
1 | 2 | 1.6712 | 0.64276 | 1.6865e-09 | 0 | 0 | 0 | 0 | 0 | 1 | -90 | 90 | -0.009802 | -0.0024566 | 0.0098037 | 0.0024571
2 | 3 | 2.7482 | 1.057 | 2.7734e-09 | 0 | 0 | 0 | 0 | 0 | 1 | -90 | 90 | -0.0098037 | -0.0024571 | 0.0098066 | 0.002458
3 | 10 | 0.86694 | 0.33344 | 8.7489e-10 | 0 | 0 | 0 | 0 | 0 | 1 | -90 | 90 | -0.0098066 | -0.002458 | 0.0098076 | 0.0024582
10 | 11 | 0.31835 | 0.12244 | 3.2127e-10 | 0 | 0 | 0 | 0 | 0 | 1 | -90 | 90 | -0.013354 | -0.0033471 | 0.013355 | 0.0033473
11 | 12 | 8.3748 | 3.2211 | 8.4516e-09 | 0 | 0 | 0 | 0 | 0 | 1 | -90 | 90 | 0.061301 | 0.015409 | -0.060956 | -0.015277
11 | 8 | 7.0119 | 2.6969 | 7.0763e-09 | 0 | 0 | 0 | 0 | 0 | 1 | -90 | 90 | -0.074655 | -0.018756 | 0.075083 | 0.01892
4 | 5 | 1.0711 | 0.41196 | 2.1618e-09 | 0 | 0 | 0 | 0 | 0 | 1 | -90 | 90 | -0.108 | -0.027222 | 0.10813 | 0.027273
4 | 6 | 1.912 | 0.7354 | 3.8592e-09 | 0 | 0 | 0 | 0 | 0 | 1 | -90 | 90 | 0.10694 | 0.026956 | -0.1067 | -0.026866
5 | 7 | 2.5171 | 0.96812 | 5.0804e-09 | 0 | 0 | 0 | 0 | 0 | 1 | -90 | 90 | -0.1261 | -0.031776 | 0.12653 | 0.03194
6 | 8 | 1.6914 | 0.65055 | 1.7069e-09 | 0 | 0 | 0 | 0 | 0 | 1 | -90 | 90 | 0.088639 | 0.022336 | -0.088495 | -0.022281
6 | 9 | 4.4715 | 1.7198 | 4.5125e-09 | 0 | 0 | 0 | 0 | 0 | 1 | -90 | 90 | 0.018065 | 0.0045296 | -0.018049 | -0.004524
7 | 17 | 7.5139 | 2.89 | 7.5829e-09 | 0 | 0 | 0 | 0 | 0 | 1 | -90 | 90 | 0.052981 | 0.013308 | -0.052757 | -0.013222
9 | 13 | 1.4228 | 0.54725 | 1.4359e-09 | 0 | 0 | 0 | 0 | 0 | 1 | -90 | 90 | 0.017254 | 0.0043248 | -0.01725 | -0.0043232