## bus_data
BUS_I | BUS_TYPE | Pd | Qd | Gs | Bs | area | Vm | Va | baseKV | zone | Vmax | Vmin
1 | 1 | 0.0084624 | 0.0021209 | 0 | 0 | 1 | 0.99657 | -0.023839 | 0.4 | 1 | 1.1 | 0.9
2 | 3 | 0 | 0 | 0 | 0 | 1 | 1 | 0 | 0.4 | 1 | 1.1 | 0.9
3 | 1 | 0 | 0 | 0 | 0 | 1 | 0.99539 | -0.032043 | 0.4 | 1 | 1.1 | 0.9
5 | 1 | 0.010633 | 0.0026649 | 0 | 0 | 1 | 0.99524 | -0.03307 | 0.4 | 1 | 1.1 | 0.9
6 | 1 | 0 | 0 | 0 | 0 | 1 | 0.99166 | -0.058217 | 0.4 | 1 | 1.1 | 0.9
4 | 1 | 0 | 0 | 0 | 0 | 1 | 0.98963 | -0.072521 | 0.4 | 1 | 1.1 | 0.9
16 | 1 | 0 | 0 | 0 | 0 | 1 | 0.98976 | -0.071609 | 0.4 | 1 | 1.1 | 0.9
19 | 1 | 0.016183 | 0.004056 | 0 | 0 | 1 | 0.98912 | -0.076119 | 0.4 | 1 | 1.1 | 0.9
27 | 1 | 0 | 0 | 0 | 0 | 1 | 0.99158 | -0.05869 | 0.4 | 1 | 1.1 | 0.9
17 | 1 | 0.014292 | 0.003582 | 0 | 0 | 1 | 0.99073 | -0.064756 | 0.4 | 1 | 1.1 | 0.9
15 | 1 | 0.0019248 | 0.00048241 | 0 | 0 | 1 | 0.99023 | -0.068208 | 0.4 | 1 | 1.1 | 0.9
7 | 1 | 0 | 0 | 0 | 0 | 1 | 0.9876 | -0.086803 | 0.4 | 1 | 1.1 | 0.9
12 | 1 | 0 | 0 | 0 | 0 | 1 | 0.98552 | -0.10154 | 0.4 | 1 | 1.1 | 0.9
10 | 1 | 0 | 0 | 0 | 0 | 1 | 0.9857 | -0.10025 | 0.4 | 1 | 1.1 | 0.9
14 | 1 | 0.0021397 | 0.00053627 | 0 | 0 | 1 | 0.98986 | -0.070842 | 0.4 | 1 | 1.1 | 0.9
13 | 1 | 0 | 0 | 0 | 0 | 1 | 0.98792 | -0.084616 | 0.4 | 1 | 1.1 | 0.9
28 | 1 | 0.0039576 | 0.00099186 | 0 | 0 | 1 | 0.99109 | -0.062171 | 0.4 | 1 | 1.1 | 0.9
29 | 1 | 0.0049117 | 0.001231 | 0 | 0 | 1 | 0.99061 | -0.06554 | 0.4 | 1 | 1.1 | 0.9
62 | 1 | 0.0178 | 0.0044611 | 0 | 0 | 1 | 0.98427 | -0.1104 | 0.4 | 1 | 1.1 | 0.9
20 | 1 | 0.022763 | 0.005705 | 0 | 0 | 1 | 0.98775 | -0.085838 | 0.4 | 1 | 1.1 | 0.9
8 | 1 | 0.015262 | 0.003825 | 0 | 0 | 1 | 0.98469 | -0.10745 | 0.4 | 1 | 1.1 | 0.9
9 | 1 | 0.0050731 | 0.0012714 | 0 | 0 | 1 | 0.98416 | -0.11116 | 0.4 | 1 | 1.1 | 0.9
11 | 1 | 0 | 0 | 0 | 0 | 1 | 0.98423 | -0.11066 | 0.4 | 1 | 1.1 | 0.9
30 | 1 | 0 | 0 | 0 | 0 | 1 | 0.98409 | -0.11165 | 0.4 | 1 | 1.1 | 0.9
31 | 1 | 0 | 0 | 0 | 0 | 1 | 0.98511 | -0.10445 | 0.4 | 1 | 1.1 | 0.9
55 | 1 | 0.0028702 | 0.00071934 | 0 | 0 | 1 | 0.98353 | -0.11568 | 0.4 | 1 | 1.1 | 0.9
40 | 1 | 0 | 0 | 0 | 0 | 1 | 0.98613 | -0.097158 | 0.4 | 1 | 1.1 | 0.9
58 | 1 | 0.0029631 | 0.00074262 | 0 | 0 | 1 | 0.98459 | -0.10814 | 0.4 | 1 | 1.1 | 0.9
32 | 1 | 0 | 0 | 0 | 0 | 1 | 0.9843 | -0.11019 | 0.4 | 1 | 1.1 | 0.9
33 | 1 | 0 | 0 | 0 | 0 | 1 | 0.9832 | -0.11806 | 0.4 | 1 | 1.1 | 0.9
57 | 1 | 0.0036499 | 0.00091475 | 0 | 0 | 1 | 0.98316 | -0.11835 | 0.4 | 1 | 1.1 | 0.9
56 | 1 | 0.0010009 | 0.00025085 | 0 | 0 | 1 | 0.98317 | -0.11825 | 0.4 | 1 | 1.1 | 0.9
18 | 1 | 0 | 0 | 0 | 0 | 1 | 0.98938 | -0.074273 | 0.4 | 1 | 1.1 | 0.9
43 | 1 | 0.0016512 | 0.00041383 | 0 | 0 | 1 | 0.98901 | -0.07693 | 0.4 | 1 | 1.1 | 0.9
42 | 1 | 0.0041568 | 0.0010418 | 0 | 0 | 1 | 0.98946 | -0.073716 | 0.4 | 1 | 1.1 | 0.9
60 | 1 | 0 | 0 | 0 | 0 | 1 | 0.98898 | -0.077099 | 0.4 | 1 | 1.1 | 0.9
39 | 1 | 0.0043684 | 0.0010948 | 0 | 0 | 1 | 0.98974 | -0.071734 | 0.4 | 1 | 1.1 | 0.9
21 | 1 | 0.0078398 | 0.0019648 | 0 | 0 | 1 | 0.98451 | -0.10866 | 0.4 | 1 | 1.1 | 0.9
22 | 1 | 0.010532 | 0.0026396 | 0 | 0 | 1 | 0.98455 | -0.10839 | 0.4 | 1 | 1.1 | 0.9
23 | 1 | 0.0078084 | 0.001957 | 0 | 0 | 1 | 0.98436 | -0.10977 | 0.4 | 1 | 1.1 | 0.9
24 | 1 | 0 | 0 | 0 | 0 | 1 | 0.98739 | -0.088228 | 0.4 | 1 | 1.1 | 0.9
25 | 1 | 0.0017618 | 0.00044154 | 0 | 0 | 1 | 0.98636 | -0.095552 | 0.4 | 1 | 1.1 | 0.9
26 | 1 | 0.0016404 | 0.00041114 | 0 | 0 | 1 | 0.98819 | -0.082591 | 0.4 | 1 | 1.1 | 0.9
41 | 1 | 0.0012104 | 0.00030337 | 0 | 0 | 1 | 0.98601 | -0.098007 | 0.4 | 1 | 1.1 | 0.9
37 | 1 | 0 | 0 | 0 | 0 | 1 | 0.98987 | -0.070804 | 0.4 | 1 | 1.1 | 0.9
35 | 1 | 0.0038804 | 0.00097252 | 0 | 0 | 1 | 0.9895 | -0.073431 | 0.4 | 1 | 1.1 | 0.9
54 | 1 | 0.00066975 | 0.00016786 | 0 | 0 | 1 | 0.98244 | -0.1234 | 0.4 | 1 | 1.1 | 0.9
59 | 1 | 0.0010094 | 0.00025297 | 0 | 0 | 1 | 0.98894 | -0.077379 | 0.4 | 1 | 1.1 | 0.9
36 | 1 | 0.0019213 | 0.00048153 | 0 | 0 | 1 | 0.9893 | -0.074827 | 0.4 | 1 | 1.1 | 0.9
38 | 1 | 0.0015345 | 0.00038459 | 0 | 0 | 1 | 0.98928 | -0.075014 | 0.4 | 1 | 1.1 | 0.9
61 | 1 | 0.0051502 | 0.0012908 | 0 | 0 | 1 | 0.98924 | -0.075288 | 0.4 | 1 | 1.1 | 0.9
44 | 1 | 0.00195 | 0.00048871 | 0 | 0 | 1 | 0.98586 | -0.099116 | 0.4 | 1 | 1.1 | 0.9
45 | 1 | 0.0018187 | 0.00045581 | 0 | 0 | 1 | 0.98584 | -0.09921 | 0.4 | 1 | 1.1 | 0.9
46 | 1 | 0.00086943 | 0.0002179 | 0 | 0 | 1 | 0.98018 | -0.13957 | 0.4 | 1 | 1.1 | 0.9
47 | 1 | 0.0023143 | 0.00058002 | 0 | 0 | 1 | 0.98034 | -0.13844 | 0.4 | 1 | 1.1 | 0.9
48 | 1 | 0.0041771 | 0.0010469 | 0 | 0 | 1 | 0.98014 | -0.13985 | 0.4 | 1 | 1.1 | 0.9
49 | 1 | 0.00051137 | 0.00012816 | 0 | 0 | 1 | 0.9804 | -0.13799 | 0.4 | 1 | 1.1 | 0.9
50 | 1 | 0.0010507 | 0.00026333 | 0 | 0 | 1 | 0.98057 | -0.13676 | 0.4 | 1 | 1.1 | 0.9
51 | 1 | 0 | 0 | 0 | 0 | 1 | 0.98091 | -0.13437 | 0.4 | 1 | 1.1 | 0.9
52 | 1 | 0.00093881 | 0.00023529 | 0 | 0 | 1 | 0.98188 | -0.12745 | 0.4 | 1 | 1.1 | 0.9
53 | 1 | 0 | 0 | 0 | 0 | 1 | 0.98084 | -0.13483 | 0.4 | 1 | 1.1 | 0.9
63 | 1 | 0.00045692 | 0.00011452 | 0 | 0 | 1 | 0.98082 | -0.13501 | 0.4 | 1 | 1.1 | 0.9

## generator_data
GEN_BUS | PG | QG | QMAX | QMIN | VG | MBASE | GEN_STATUS | PMAX | PMIN
2 | 0.2056 | 0.05184 | 10 | -10 | 1 | 100 | 1 | 10 | 0

## branch_data
F_BUS | T_BUS | BR_R | BR_X | BR_B | RATE_A | RATE_B | RATE_C | TAP | SHIFT | BR_STATUS | ANGMIN | ANGMAX | P_in | Q_in | P_out | Q_out
1 | 2 | 3.1298 | 1.2038 | 3.1585e-09 | 0 | 0 | 0 | 0 | 0 | 1 | -90 | 90 | -0.099644 | -0.025077 | 0.099977 | 0.025204
1 | 3 | 1.1725 | 0.45095 | 1.1832e-09 | 0 | 0 | 0 | 0 | 0 | 1 | -90 | 90 | 0.091182 | 0.022956 | -0.091078 | -0.022916
2 | 5 | 4.1061 | 1.5793 | 8.2875e-09 | 0 | 0 | 0 | 0 | 0 | 1 | -90 | 90 | 0.10563 | 0.026636 | -0.10514 | -0.026449
3 | 6 | 3.7224 | 1.4317 | 3.7566e-09 | 0 | 0 | 0 | 0 | 0 | 1 | -90 | 90 | 0.091078 | 0.022916 | -0.090746 | -0.022789
5 | 27 | 3.5121 | 1.3508 | 3.5444e-09 | 0 | 0 | 0 | 0 | 0 | 1 | -90 | 90 | 0.094507 | 0.023784 | -0.09417 | -0.023655
6 | 17 | 1.5715 | 0.60444 | 1.586e-09 | 0 | 0 | 0 | 0 | 0 | 1 | -90 | 90 | 0.053379 | 0.013396 | -0.053331 | -0.013377
6 | 15 | 3.4393 | 1.3228 | 3.4709e-09 | 0 | 0 | 0 | 0 | 0 | 1 | -90 | 90 | 0.037367 | 0.0093929 | -0.037315 | -0.0093733
4 | 16 | 0.29887 | 0.11495 | 3.0161e-10 | 0 | 0 | 0 | 0 | 0 | 1 | -90 | 90 | -0.038997 | -0.0097796 | 0.039002 | 0.0097814
4 | 19 | 1.1778 | 0.45299 | 1.1886e-09 | 0 | 0 | 0 | 0 | 0 | 1 | -90 | 90 | 0.038997 | 0.0097796 | -0.038977 | -0.0097722
16 | 17 | 2.247 | 0.86424 | 2.2676e-09 | 0 | 0 | 0 | 0 | 0 | 1 | -90 | 90 | -0.039002 | -0.0097814 | 0.039039 | 0.0097955
19 | 13 | 4.7507 | 1.8272 | 4.7943e-09 | 0 | 0 | 0 | 0 | 0 | 1 | -90 | 90 | 0.022794 | 0.0057162 | -0.022767 | -0.0057064
27 | 28 | 0.68388 | 0.26303 | 6.9015e-10 | 0 | 0 | 0 | 0 | 0 | 1 | -90 | 90 | 0.065531 | 0.016474 | -0.065499 | -0.016461
27 | 29 | 3.0633 | 1.1782 | 3.0914e-09 | 0 | 0 | 0 | 0 | 0 | 1 | -90 | 90 | 0.028639 | 0.0071815 | -0.028612 | -0.0071713
15 | 14 | 0.95431 | 0.36704 | 9.6307e-10 | 0 | 0 | 0 | 0 | 0 | 1 | -90 | 90 | 0.03539 | 0.0088909 | -0.035377 | -0.008886
7 | 12 | 10.4946 | 4.0364 | 1.0591e-08 | 0 | 0 | 0 | 0 | 0 | 1 | -90 | 90 | 0.017858 | 0.0044819 | -0.017822 | -0.0044689
7 | 10 | 11.1687 | 4.2956 | 1.1271e-08 | 0 | 0 | 0 | 0 | 0 | 1 | -90 | 90 | 0.015306 | 0.0038401 | -0.015277 | -0.0038303
7 | 14 | 6.1424 | 2.3625 | 6.1988e-09 | 0 | 0 | 0 | 0 | 0 | 1 | -90 | 90 | -0.033164 | -0.008322 | 0.033237 | 0.0083497
12 | 62 | 6.2835 | 2.4167 | 6.3412e-09 | 0 | 0 | 0 | 0 | 0 | 1 | -90 | 90 | 0.017822 | 0.0044689 | -0.0178 | -0.0044611
10 | 8 | 5.9647 | 2.2941 | 6.0195e-09 | 0 | 0 | 0 | 0 | 0 | 1 | -90 | 90 | 0.015277 | 0.0038303 | -0.015262 | -0.003825
13 | 20 | 0.68263 | 0.26255 | 6.8889e-10 | 0 | 0 | 0 | 0 | 0 | 1 | -90 | 90 | 0.022767 | 0.0057064 | -0.022763 | -0.005705
28 | 26 | 4.2567 | 1.6372 | 4.2958e-09 | 0 | 0 | 0 | 0 | 0 | 1 | -90 | 90 | 0.061541 | 0.01547 | -0.061367 | -0.015403
29 | 37 | 2.8377 | 1.0914 | 2.8637e-09 | 0 | 0 | 0 | 0 | 0 | 1 | -90 | 90 | 0.023701 | 0.0059404 | -0.023683 | -0.005934
9 | 11 | 1.2593 | 0.48436 | 1.2709e-09 | 0 | 0 | 0 | 0 | 0 | 1 | -90 | 90 | -0.0050731 | -0.0012714 | 0.0050734 | 0.0012714
11 | 30 | 0.8983 | 0.3455 | 9.0654e-10 | 0 | 0 | 0 | 0 | 0 | 1 | -90 | 90 | 0.0139 | 0.0034841 | -0.013898 | -0.0034835
11 | 31 | 4.1305 | 1.5887 | 4.1684e-09 | 0 | 0 | 0 | 0 | 0 | 1 | -90 | 90 | -0.018974 | -0.0047556 | 0.01899 | 0.0047614
30 | 55 | 3.6625 | 1.4086 | 3.6961e-09 | 0 | 0 | 0 | 0 | 0 | 1 | -90 | 90 | 0.013898 | 0.0034835 | -0.013891 | -0.0034808
31 | 40 | 3.467 | 1.3335 | 3.4988e-09 | 0 | 0 | 0 | 0 | 0 | 1 | -90 | 90 | -0.026614 | -0.0066701 | 0.026641 | 0.0066801
31 | 58 | 6.0959 | 2.3446 | 6.1519e-09 | 0 | 0 | 0 | 0 | 0 | 1 | -90 | 90 | 0.0076243 | 0.0019087 | -0.0076204 | -0.0019078
55 | 54 | 8.8175 | 3.3914 | 8.8985e-09 | 0 | 0 | 0 | 0 | 0 | 1 | -90 | 90 | 0.011021 | 0.0027615 | -0.011009 | -0.0027578
40 | 41 | 2.1568 | 0.82955 | 2.1766e-09 | 0 | 0 | 0 | 0 | 0 | 1 | -90 | 90 | 0.0049803 | 0.0012477 | -0.0049797 | -0.0012477
40 | 25 | 0.64371 | 0.24758 | 6.4962e-10 | 0 | 0 | 0 | 0 | 0 | 1 | -90 | 90 | -0.031622 | -0.0079278 | 0.031629 | 0.0079305
58 | 32 | 5.5488 | 2.1341 | 5.5997e-09 | 0 | 0 | 0 | 0 | 0 | 1 | -90 | 90 | 0.0046573 | 0.0011652 | -0.004656 | -0.0011652
32 | 33 | 21.2813 | 8.1851 | 2.1477e-08 | 0 | 0 | 0 | 0 | 0 | 1 | -90 | 90 | 0.004656 | 0.0011652 | -0.0046509 | -0.0011653
33 | 57 | 1.0057 | 0.3868 | 1.0149e-09 | 0 | 0 | 0 | 0 | 0 | 1 | -90 | 90 | 0.00365 | 0.00091471 | -0.0036499 | -0.00091475
33 | 56 | 2.4596 | 0.94599 | 2.4821e-09 | 0 | 0 | 0 | 0 | 0 | 1 | -90 | 90 | 0.0010009 | 0.00025062 | -0.0010009 | -0.00025085
18 | 43 | 12.6858 | 4.8791 | 1.2802e-08 | 0 | 0 | 0 | 0 | 0 | 1 | -90 | 90 | 0.0026616 | 0.00066538 | -0.0026606 | -0.00066626
18 | 42 | 2.6522 | 1.0201 | 2.6765e-09 | 0 | 0 | 0 | 0 | 0 | 1 | -90 | 90 | -0.0026616 | -0.00066538 | 0.0026618 | 0.0006652
43 | 60 | 2.1312 | 0.8197 | 2.1508e-09 | 0 | 0 | 0 | 0 | 0 | 1 | -90 | 90 | 0.0010094 | 0.00025244 | -0.0010094 | -0.00025264
42 | 39 | 3.6996 | 1.4229 | 3.7335e-09 | 0 | 0 | 0 | 0 | 0 | 1 | -90 | 90 | -0.0068186 | -0.001707 | 0.0068205 | 0.0017073
60 | 59 | 3.5343 | 1.3593 | 3.5667e-09 | 0 | 0 | 0 | 0 | 0 | 1 | -90 | 90 | 0.0010094 | 0.00025264 | -0.0010094 | -0.00025297
39 | 37 | 1.0595 | 0.40749 | 1.0692e-09 | 0 | 0 | 0 | 0 | 0 | 1 | -90 | 90 | -0.011189 | -0.0028022 | 0.01119 | 0.0028026
21 | 22 | 0.22503 | 0.086549 | 2.2709e-10 | 0 | 0 | 0 | 0 | 0 | 1 | -90 | 90 | -0.015649 | -0.0039221 | 0.01565 | 0.0039223
21 | 23 | 1.7869 | 0.68728 | 1.8033e-09 | 0 | 0 | 0 | 0 | 0 | 1 | -90 | 90 | 0.0078095 | 0.0019572 | -0.0078083 | -0.001957
22 | 24 | 9.7482 | 3.7493 | 9.8377e-09 | 0 | 0 | 0 | 0 | 0 | 1 | -90 | 90 | -0.026182 | -0.0065619 | 0.026255 | 0.0065891
24 | 25 | 2.7851 | 1.0712 | 2.8106e-09 | 0 | 0 | 0 | 0 | 0 | 1 | -90 | 90 | 0.033424 | 0.0083848 | -0.03339 | -0.008372
24 | 26 | 1.2029 | 0.46267 | 1.214e-09 | 0 | 0 | 0 | 0 | 0 | 1 | -90 | 90 | -0.05968 | -0.014974 | 0.059726 | 0.014992
41 | 44 | 3.7265 | 1.4333 | 3.7607e-09 | 0 | 0 | 0 | 0 | 0 | 1 | -90 | 90 | 0.0037693 | 0.00094433 | -0.0037687 | -0.00094447
37 | 35 | 2.6831 | 1.032 | 2.7077e-09 | 0 | 0 | 0 | 0 | 0 | 1 | -90 | 90 | 0.012493 | 0.0031314 | -0.012488 | -0.0031299
35 | 36 | 2.0679 | 0.79533 | 2.0868e-09 | 0 | 0 | 0 | 0 | 0 | 1 | -90 | 90 | 0.0086081 | 0.0021574 | -0.0086065 | -0.0021569
54 | 52 | 4.9128 | 1.8895 | 4.9579e-09 | 0 | 0 | 0 | 0 | 0 | 1 | -90 | 90 | 0.010339 | 0.00259 | -0.010333 | -0.0025882
36 | 38 | 0.358 | 0.13769 | 3.6129e-10 | 0 | 0 | 0 | 0 | 0 | 1 | -90 | 90 | 0.0066851 | 0.0016754 | -0.0066849 | -0.0016754
38 | 61 | 0.678 | 0.26077 | 6.8422e-10 | 0 | 0 | 0 | 0 | 0 | 1 | -90 | 90 | 0.0051504 | 0.0012908 | -0.0051502 | -0.0012908
44 | 45 | 0.65341 | 0.25131 | 6.5941e-10 | 0 | 0 | 0 | 0 | 0 | 1 | -90 | 90 | 0.0018187 | 0.00045576 | -0.0018187 | -0.00045582
46 | 47 | 2.8197 | 1.0845 | 2.8456e-09 | 0 | 0 | 0 | 0 | 0 | 1 | -90 | 90 | -0.0050466 | -0.0012648 | 0.0050474 | 0.0012648
46 | 48 | 0.82645 | 0.31787 | 8.3404e-10 | 0 | 0 | 0 | 0 | 0 | 1 | -90 | 90 | 0.0041772 | 0.0010469 | -0.004177 | -0.0010469
47 | 49 | 0.75291 | 0.28958 | 7.5982e-10 | 0 | 0 | 0 | 0 | 0 | 1 | -90 | 90 | -0.0073617 | -0.0018448 | 0.0073621 | 0.0018449
49 | 50 | 1.9706 | 0.75792 | 1.9887e-09 | 0 | 0 | 0 | 0 | 0 | 1 | -90 | 90 | -0.0078735 | -0.0019731 | 0.0078749 | 0.0019734
50 | 51 | 3.3409 | 1.285 | 3.3716e-09 | 0 | 0 | 0 | 0 | 0 | 1 | -90 | 90 | -0.0089255 | -0.0022367 | 0.0089285 | 0.0022375
51 | 52 | 9.241 | 3.5542 | 9.3258e-09 | 0 | 0 | 0 | 0 | 0 | 1 | -90 | 90 | -0.0093854 | -0.0023504 | 0.0093944 | 0.002353
51 | 53 | 12.2671 | 4.7181 | 1.238e-08 | 0 | 0 | 0 | 0 | 0 | 1 | -90 | 90 | 0.00045696 | 0.00011287 | -0.00045693 | -0.00011405
53 | 63 | 4.8286 | 1.8572 | 4.8729e-09 | 0 | 0 | 0 | 0 | 0 | 1 | -90 | 90 | 0.00045693 | 0.00011405 | -0.00045692 | -0.00011452