## bus_data
BUS_I | BUS_TYPE | Pd | Qd | Gs | Bs | area | Vm | Va | baseKV | zone | Vmax | Vmin
1 | 1 | 0.0022399 | 0.00056137 | 0 | 0 | 1 | 0.9873 | -0.089591 | 0.4 | 1 | 1.1 | 0.9
3 | 1 | 0 | 0 | 0 | 0 | 1 | 0.98743 | -0.088685 | 0.4 | 1 | 1.1 | 0.9
2 | 1 | 0 | 0 | 0 | 0 | 1 | 0.99311 | -0.048491 | 0.4 | 1 | 1.1 | 0.9
4 | 1 | 0.0027734 | 0.00069507 | 0 | 0 | 1 | 0.99129 | -0.06147 | 0.4 | 1 | 1.1 | 0.9
5 | 1 | 0 | 0 | 0 | 0 | 1 | 0.99258 | -0.052228 | 0.4 | 1 | 1.1 | 0.9
6 | 1 | 0.00014637 | 3.6683e-05 | 0 | 0 | 1 | 0.99677 | -0.022629 | 0.4 | 1 | 1.1 | 0.9
7 | 1 | 0.0013899 | 0.00034833 | 0 | 0 | 1 | 0.98754 | -0.087923 | 0.4 | 1 | 1.1 | 0.9
9 | 1 | 0 | 0 | 0 | 0 | 1 | 0.9891 | -0.07725 | 0.4 | 1 | 1.1 | 0.9
30 | 1 | 0.00022117 | 5.543e-05 | 0 | 0 | 1 | 0.99209 | -0.055633 | 0.4 | 1 | 1.1 | 0.9
24 | 1 | 0.00076173 | 0.00019091 | 0 | 0 | 1 | 0.99247 | -0.052938 | 0.4 | 1 | 1.1 | 0.9
50 | 3 | 0 | 0 | 0 | 0 | 1 | 1 | 0 | 0.4 | 1 | 1.1 | 0.9
13 | 1 | 0 | 0 | 0 | 0 | 1 | 0.98772 | -0.086647 | 0.4 | 1 | 1.1 | 0.9
8 | 1 | 0.0001241 | 3.1102e-05 | 0 | 0 | 1 | 0.98748 | -0.088334 | 0.4 | 1 | 1.1 | 0.9
40 | 1 | 0.00019138 | 4.7965e-05 | 0 | 0 | 1 | 0.98748 | -0.088331 | 0.4 | 1 | 1.1 | 0.9
10 | 1 | 0 | 0 | 0 | 0 | 1 | 0.98528 | -0.1049 | 0.4 | 1 | 1.1 | 0.9
130 | 1 | 0 | 0 | 0 | 0 | 1 | 0.98467 | -0.10941 | 0.4 | 1 | 1.1 | 0.9
131 | 1 | 0 | 0 | 0 | 0 | 1 | 0.98141 | -0.1328 | 0.4 | 1 | 1.1 | 0.9
11 | 1 | 0.00066614 | 0.00016695 | 0 | 0 | 1 | 0.98765 | -0.087133 | 0.4 | 1 | 1.1 | 0.9
12 | 1 | 0.001489 | 0.00037319 | 0 | 0 | 1 | 0.98755 | -0.087867 | 0.4 | 1 | 1.1 | 0.9
14 | 1 | 0.0018417 | 0.00046157 | 0 | 0 | 1 | 0.98751 | -0.088087 | 0.4 | 1 | 1.1 | 0.9
15 | 1 | 0.00083542 | 0.00020938 | 0 | 0 | 1 | 0.98841 | -0.081748 | 0.4 | 1 | 1.1 | 0.9
16 | 1 | 0 | 0 | 0 | 0 | 1 | 0.98749 | -0.088256 | 0.4 | 1 | 1.1 | 0.9
38 | 1 | 0 | 0 | 0 | 0 | 1 | 0.98885 | -0.078587 | 0.4 | 1 | 1.1 | 0.9
17 | 1 | 0.00018201 | 4.5615e-05 | 0 | 0 | 1 | 0.98765 | -0.087119 | 0.4 | 1 | 1.1 | 0.9
18 | 1 | 0.00052362 | 0.00013123 | 0 | 0 | 1 | 0.98766 | -0.087068 | 0.4 | 1 | 1.1 | 0.9
19 | 1 | 0 | 0 | 0 | 0 | 1 | 0.9877 | -0.086813 | 0.4 | 1 | 1.1 | 0.9
20 | 1 | 0.0015746 | 0.00039463 | 0 | 0 | 1 | 0.98756 | -0.087795 | 0.4 | 1 | 1.1 | 0.9
22 | 1 | 0 | 0 | 0 | 0 | 1 | 0.98774 | -0.086523 | 0.4 | 1 | 1.1 | 0.9
21 | 1 | 0.00020174 | 5.0561e-05 | 0 | 0 | 1 | 0.98756 | -0.087801 | 0.4 | 1 | 1.1 | 0.9
32 | 1 | 0 | 0 | 0 | 0 | 1 | 0.98778 | -0.0862 | 0.4 | 1 | 1.1 | 0.9
41 | 1 | 0.0012132 | 0.00030407 | 0 | 0 | 1 | 0.98765 | -0.087111 | 0.4 | 1 | 1.1 | 0.9
23 | 1 | 0.0012887 | 0.00032298 | 0 | 0 | 1 | 0.99247 | -0.05297 | 0.4 | 1 | 1.1 | 0.9
25 | 1 | 0.0011721 | 0.00029375 | 0 | 0 | 1 | 0.99977 | -0.0016221 | 0.4 | 1 | 1.1 | 0.9
26 | 1 | 0.00073013 | 0.00018299 | 0 | 0 | 1 | 0.99985 | -0.0010356 | 0.4 | 1 | 1.1 | 0.9
27 | 1 | 0.00074202 | 0.00018597 | 0 | 0 | 1 | 0.99976 | -0.0016496 | 0.4 | 1 | 1.1 | 0.9
28 | 1 | 0.00037485 | 9.3945e-05 | 0 | 0 | 1 | 0.99994 | -0.00044512 | 0.4 | 1 | 1.1 | 0.9
29 | 1 | 0.0017949 | 0.00044984 | 0 | 0 | 1 | 0.98763 | -0.087308 | 0.4 | 1 | 1.1 | 0.9
31 | 1 | 0.00043055 | 0.00010791 | 0 | 0 | 1 | 0.98774 | -0.086515 | 0.4 | 1 | 1.1 | 0.9
34 | 1 | 0 | 0 | 0 | 0 | 1 | 0.99063 | -0.065991 | 0.4 | 1 | 1.1 | 0.9
33 | 1 | 0.0015239 | 0.00038193 | 0 | 0 | 1 | 0.98826 | -0.082817 | 0.4 | 1 | 1.1 | 0.9
37 | 1 | 0 | 0 | 0 | 0 | 1 | 0.98878 | -0.079082 | 0.4 | 1 | 1.1 | 0.9
35 | 1 | 0.0012467 | 0.00031246 | 0 | 0 | 1 | 0.99055 | -0.066567 | 0.4 | 1 | 1.1 | 0.9
36 | 1 | 0.0014623 | 0.00036649 | 0 | 0 | 1 | 0.98974 | -0.072317 | 0.4 | 1 | 1.1 | 0.9
39 | 1 | 0.00029554 | 7.407e-05 | 0 | 0 | 1 | 0.98853 | -0.080882 | 0.4 | 1 | 1.1 | 0.9
56 | 1 | 0.0028689 | 0.00071901 | 0 | 0 | 1 | 0.98835 | -0.08219 | 0.4 | 1 | 1.1 | 0.9
43 | 1 | 0 | 0 | 0 | 0 | 1 | 0.98819 | -0.083297 | 0.4 | 1 | 1.1 | 0.9
54 | 1 | 0.00035392 | 8.87e-05 | 0 | 0 | 1 | 0.98817 | -0.083487 | 0.4 | 1 | 1.1 | 0.9
44 | 1 | 0.00063914 | 0.00016018 | 0 | 0 | 1 | 0.99923 | -0.0054278 | 0.4 | 1 | 1.1 | 0.9
45 | 1 | 0.00036287 | 9.0945e-05 | 0 | 0 | 1 | 0.99928 | -0.0050499 | 0.4 | 1 | 1.1 | 0.9
46 | 1 | 0.00038795 | 9.7229e-05 | 0 | 0 | 1 | 0.99921 | -0.0055914 | 0.4 | 1 | 1.1 | 0.9
47 | 1 | 0.00036624 | 9.1789e-05 | 0 | 0 | 1 | 0.99929 | -0.0050458 | 0.4 | 1 | 1.1 | 0.9
48 | 1 | 0.00033309 | 8.3479e-05 | 0 | 0 | 1 | 0.9992 | -0.0056714 | 0.4 | 1 | 1.1 | 0.9
51 | 1 | 0 | 0 | 0 | 0 | 1 | 0.99965 | -0.0024882 | 0.4 | 1 | 1.1 | 0.9
49 | 1 | 0.00042824 | 0.00010733 | 0 | 0 | 1 | 0.99919 | -0.0057151 | 0.4 | 1 | 1.1 | 0.9
52 | 1 | 0 | 0 | 0 | 0 | 1 | 0.99963 | -0.0026597 | 0.4 | 1 | 1.1 | 0.9
187 | 1 | 0.00024306 | 6.0916e-05 | 0 | 0 | 1 | 0.9996 | -0.0028446 | 0.4 | 1 | 1.1 | 0.9
53 | 1 | 0.00037568 | 9.4155e-05 | 0 | 0 | 1 | 0.98814 | -0.083678 | 0.4 | 1 | 1.1 | 0.9
55 | 1 | 0.00018567 | 4.6534e-05 | 0 | 0 | 1 | 0.98814 | -0.083702 | 0.4 | 1 | 1.1 | 0.9
113 | 1 | 0 | 0 | 0 | 0 | 1 | 0.97372 | -0.18857 | 0.4 | 1 | 1.1 | 0.9
114 | 1 | 0 | 0 | 0 | 0 | 1 | 0.97589 | -0.17274 | 0.4 | 1 | 1.1 | 0.9
115 | 1 | 0 | 0 | 0 | 0 | 1 | 0.97312 | -0.19292 | 0.4 | 1 | 1.1 | 0.9
116 | 1 | 0.0024062 | 0.00060304 | 0 | 0 | 1 | 0.97341 | -0.19079 | 0.4 | 1 | 1.1 | 0.9
186 | 1 | 0.00017789 | 4.4585e-05 | 0 | 0 | 1 | 0.97696 | -0.16496 | 0.4 | 1 | 1.1 | 0.9
190 | 1 | 0.0022518 | 0.00056435 | 0 | 0 | 1 | 0.9728 | -0.19524 | 0.4 | 1 | 1.1 | 0.9
189 | 1 | 0 | 0 | 0 | 0 | 1 | 0.97335 | -0.19121 | 0.4 | 1 | 1.1 | 0.9
128 | 1 | 0.00010554 | 2.645e-05 | 0 | 0 | 1 | 0.98387 | -0.11536 | 0.4 | 1 | 1.1 | 0.9
163 | 1 | 5.7477e-05 | 1.4405e-05 | 0 | 0 | 1 | 0.98391 | -0.11505 | 0.4 | 1 | 1.1 | 0.9
166 | 1 | 0.00058946 | 0.00014773 | 0 | 0 | 1 | 0.98401 | -0.11431 | 0.4 | 1 | 1.1 | 0.9
182 | 1 | 0.00043598 | 0.00010927 | 0 | 0 | 1 | 0.98133 | -0.13335 | 0.4 | 1 | 1.1 | 0.9
183 | 1 | 0 | 0 | 0 | 0 | 1 | 0.97791 | -0.15812 | 0.4 | 1 | 1.1 | 0.9
181 | 1 | 0.00010057 | 2.5204e-05 | 0 | 0 | 1 | 0.98136 | -0.13318 | 0.4 | 1 | 1.1 | 0.9
164 | 1 | 0.00019439 | 4.8719e-05 | 0 | 0 | 1 | 0.98394 | -0.11483 | 0.4 | 1 | 1.1 | 0.9
165 | 1 | 0.00068205 | 0.00017094 | 0 | 0 | 1 | 0.98396 | -0.11468 | 0.4 | 1 | 1.1 | 0.9
180 | 1 | 0.00036328 | 9.1046e-05 | 0 | 0 | 1 | 0.98134 | -0.13333 | 0.4 | 1 | 1.1 | 0.9
184 | 1 | 0.0010249 | 0.00025686 | 0 | 0 | 1 | 0.97721 | -0.16319 | 0.4 | 1 | 1.1 | 0.9
185 | 1 | 0.00043824 | 0.00010983 | 0 | 0 | 1 | 0.97719 | -0.16333 | 0.4 | 1 | 1.1 | 0.9
188 | 1 | 0.00018975 | 4.7555e-05 | 0 | 0 | 1 | 0.97334 | -0.19129 | 0.4 | 1 | 1.1 | 0.9
191 | 1 | 0.0005698 | 0.00014281 | 0 | 0 | 1 | 0.97275 | -0.19559 | 0.4 | 1 | 1.1 | 0.9
192 | 1 | 0.0003768 | 9.4435e-05 | 0 | 0 | 1 | 0.97267 | -0.19618 | 0.4 | 1 | 1.1 | 0.9

## generator_data
GEN_BUS | PG | QG | QMAX | QMIN | VG | MBASE | GEN_STATUS | PMAX | PMIN
50 | 0.044494 | 0.011157 | 10 | -10 | 1 | 100 | 1 | 10 | 0

## branch_data
F_BUS | T_BUS | BR_R | BR_X | BR_B | RATE_A | RATE_B | RATE_C | TAP | SHIFT | BR_STATUS | ANGMIN | ANGMAX | P_in | Q_in | P_out | Q_out
1 | 3 | 5.1308 | 1.9734 | 5.1779e-09 | 0 | 0 | 0 | 0 | 0 | 1 | -90 | 90 | -0.0022399 | -0.00056137 | 0.0022402 | 0.00056097
3 | 7 | 4.3118 | 1.6584 | 4.3513e-09 | 0 | 0 | 0 | 0 | 0 | 1 | -90 | 90 | -0.0022402 | -0.00056097 | 0.0022404 | 0.00056064
2 | 4 | 12.7384 | 4.8994 | 1.2855e-08 | 0 | 0 | 0 | 0 | 0 | 1 | -90 | 90 | 0.012909 | 0.0032136 | -0.012886 | -0.0032061
2 | 5 | 1.8901 | 0.72695 | 1.9074e-09 | 0 | 0 | 0 | 0 | 0 | 1 | -90 | 90 | 0.025398 | 0.0063661 | -0.025385 | -0.0063612
2 | 6 | 8.6689 | 3.3342 | 8.7485e-09 | 0 | 0 | 0 | 0 | 0 | 1 | -90 | 90 | -0.038307 | -0.0095797 | 0.038444 | 0.0096315
4 | 9 | 19.6023 | 7.5393 | 1.9782e-08 | 0 | 0 | 0 | 0 | 0 | 1 | -90 | 90 | 0.010113 | 0.002511 | -0.010091 | -0.0025046
5 | 30 | 1.8711 | 0.71965 | 1.8883e-09 | 0 | 0 | 0 | 0 | 0 | 1 | -90 | 90 | 0.023334 | 0.0058477 | -0.023323 | -0.0058437
5 | 24 | 4.4362 | 1.7062 | 4.4769e-09 | 0 | 0 | 0 | 0 | 0 | 1 | -90 | 90 | 0.0020507 | 0.0005135 | -0.0020505 | -0.00051386
6 | 50 | 7.608 | 2.9262 | 7.6778e-09 | 0 | 0 | 0 | 0 | 0 | 1 | -90 | 90 | -0.03859 | -0.0096682 | 0.038711 | 0.009714
7 | 13 | 4.4554 | 1.7136 | 4.4963e-09 | 0 | 0 | 0 | 0 | 0 | 1 | -90 | 90 | -0.0036302 | -0.00090897 | 0.0036309 | 0.00090878
9 | 10 | 34.2099 | 13.1577 | 3.4524e-08 | 0 | 0 | 0 | 0 | 0 | 1 | -90 | 90 | 0.010091 | 0.0025046 | -0.010053 | -0.0024934
30 | 34 | 5.7374 | 2.2067 | 5.79e-09 | 0 | 0 | 0 | 0 | 0 | 1 | -90 | 90 | 0.023102 | 0.0057883 | -0.023069 | -0.0057761
24 | 23 | 0.32041 | 0.12324 | 3.2335e-10 | 0 | 0 | 0 | 0 | 0 | 1 | -90 | 90 | 0.0012887 | 0.00032295 | -0.0012887 | -0.00032298
50 | 51 | 11.5944 | 4.4594 | 1.1701e-08 | 0 | 0 | 0 | 0 | 0 | 1 | -90 | 90 | 0.0027626 | 0.00068753 | -0.0027616 | -0.00068833
50 | 28 | 1.9164 | 0.73706 | 1.9339e-09 | 0 | 0 | 0 | 0 | 0 | 1 | -90 | 90 | 0.0030196 | 0.00075592 | -0.0030194 | -0.00075605
13 | 15 | 7.8208 | 3.008 | 7.8926e-09 | 0 | 0 | 0 | 0 | 0 | 1 | -90 | 90 | -0.0079439 | -0.0019883 | 0.0079493 | 0.0019896
13 | 11 | 1.4282 | 0.54931 | 1.4413e-09 | 0 | 0 | 0 | 0 | 0 | 1 | -90 | 90 | 0.0043131 | 0.0010796 | -0.0043128 | -0.0010796
8 | 40 | 0.32279 | 0.12415 | 3.2575e-10 | 0 | 0 | 0 | 0 | 0 | 1 | -90 | 90 | -0.0001241 | -3.1102e-05 | 0.0001241 | 3.107e-05
40 | 16 | 3.0056 | 1.156 | 3.0331e-09 | 0 | 0 | 0 | 0 | 0 | 1 | -90 | 90 | -0.00031548 | -7.9035e-05 | 0.00031548 | 7.8741e-05
10 | 130 | 33.3507 | 12.8272 | 3.3657e-08 | 0 | 0 | 0 | 0 | 0 | 1 | -90 | 90 | 0.001631 | 0.00039665 | -0.00163 | -0.00039954
10 | 131 | 41.2741 | 15.8746 | 4.1653e-08 | 0 | 0 | 0 | 0 | 0 | 1 | -90 | 90 | 0.0084222 | 0.0020968 | -0.0083902 | -0.0020885
130 | 166 | 36.6759 | 14.1061 | 3.7012e-08 | 0 | 0 | 0 | 0 | 0 | 1 | -90 | 90 | 0.00163 | 0.00039954 | -0.001629 | -0.00040272
131 | 182 | 15.7708 | 6.0657 | 1.5916e-08 | 0 | 0 | 0 | 0 | 0 | 1 | -90 | 90 | 0.00043601 | 0.00010775 | -0.00043597 | -0.00010927
131 | 183 | 41.8781 | 16.107 | 4.2262e-08 | 0 | 0 | 0 | 0 | 0 | 1 | -90 | 90 | 0.0074903 | 0.001866 | -0.0074644 | -0.0018601
131 | 181 | 10.133 | 3.8973 | 1.0226e-08 | 0 | 0 | 0 | 0 | 0 | 1 | -90 | 90 | 0.00046387 | 0.00011476 | -0.00046385 | -0.00011574
11 | 12 | 2.5512 | 0.98125 | 2.5747e-09 | 0 | 0 | 0 | 0 | 0 | 1 | -90 | 90 | 0.0036466 | 0.00091263 | -0.0036463 | -0.00091274
12 | 14 | 1.2926 | 0.49717 | 1.3045e-09 | 0 | 0 | 0 | 0 | 0 | 1 | -90 | 90 | 0.0021572 | 0.00053955 | -0.0021572 | -0.00053965
14 | 16 | 6.6858 | 2.5715 | 6.7472e-09 | 0 | 0 | 0 | 0 | 0 | 1 | -90 | 90 | 0.00031549 | 7.8085e-05 | -0.00031548 | -7.8741e-05
15 | 38 | 4.5698 | 1.7576 | 4.6117e-09 | 0 | 0 | 0 | 0 | 0 | 1 | -90 | 90 | -0.0087847 | -0.002199 | 0.0087886 | 0.0022
38 | 37 | 0.54405 | 0.20925 | 5.4904e-10 | 0 | 0 | 0 | 0 | 0 | 1 | -90 | 90 | 0.011534 | 0.0028843 | -0.011534 | -0.0028841
38 | 36 | 3.9194 | 1.5075 | 3.9554e-09 | 0 | 0 | 0 | 0 | 0 | 1 | -90 | 90 | -0.020323 | -0.0050844 | 0.020341 | 0.0050907
17 | 18 | 3.517 | 1.3527 | 3.5492e-09 | 0 | 0 | 0 | 0 | 0 | 1 | -90 | 90 | -0.000182 | -4.5615e-05 | 0.00018201 | 4.5269e-05
18 | 19 | 4.5634 | 1.7552 | 4.6053e-09 | 0 | 0 | 0 | 0 | 0 | 1 | -90 | 90 | -0.00070562 | -0.0001765 | 0.00070565 | 0.00017606
19 | 20 | 7.0148 | 2.698 | 7.0791e-09 | 0 | 0 | 0 | 0 | 0 | 1 | -90 | 90 | 0.0017766 | 0.00044456 | -0.0017763 | -0.00044516
19 | 22 | 1.476 | 0.5677 | 1.4896e-09 | 0 | 0 | 0 | 0 | 0 | 1 | -90 | 90 | -0.0024822 | -0.00062062 | 0.0024823 | 0.00062051
20 | 21 | 0.36873 | 0.14182 | 3.7211e-10 | 0 | 0 | 0 | 0 | 0 | 1 | -90 | 90 | 0.00020174 | 5.0525e-05 | -0.00020174 | -5.0561e-05
22 | 32 | 1.1059 | 0.42535 | 1.1161e-09 | 0 | 0 | 0 | 0 | 0 | 1 | -90 | 90 | -0.0036957 | -0.00092401 | 0.0036958 | 0.00092397
22 | 41 | 6.1412 | 2.362 | 6.1976e-09 | 0 | 0 | 0 | 0 | 0 | 1 | -90 | 90 | 0.0012133 | 0.0003035 | -0.0012132 | -0.00030407
32 | 33 | 7.234 | 2.7823 | 7.3004e-09 | 0 | 0 | 0 | 0 | 0 | 1 | -90 | 90 | -0.0059216 | -0.0014811 | 0.0059243 | 0.0014814
32 | 31 | 1.792 | 0.68923 | 1.8085e-09 | 0 | 0 | 0 | 0 | 0 | 1 | -90 | 90 | 0.0022257 | 0.00055713 | -0.0022256 | -0.00055727
25 | 26 | 3.9861 | 1.5331 | 4.0227e-09 | 0 | 0 | 0 | 0 | 0 | 1 | -90 | 90 | -0.0019141 | -0.00047967 | 0.0019142 | 0.00047932
25 | 27 | 0.48121 | 0.18508 | 4.8562e-10 | 0 | 0 | 0 | 0 | 0 | 1 | -90 | 90 | 0.00074202 | 0.00018592 | -0.00074202 | -0.00018597
26 | 28 | 2.9033 | 1.1167 | 2.93e-09 | 0 | 0 | 0 | 0 | 0 | 1 | -90 | 90 | -0.0026444 | -0.00066231 | 0.0026446 | 0.0006621
29 | 31 | 5.6091 | 2.1573 | 5.6606e-09 | 0 | 0 | 0 | 0 | 0 | 1 | -90 | 90 | -0.0017949 | -0.00044984 | 0.0017951 | 0.00044937
34 | 35 | 5.9012 | 2.2697 | 5.9554e-09 | 0 | 0 | 0 | 0 | 0 | 1 | -90 | 90 | 0.0012468 | 0.00031192 | -0.0012467 | -0.00031246
34 | 36 | 3.6966 | 1.4218 | 3.7305e-09 | 0 | 0 | 0 | 0 | 0 | 1 | -90 | 90 | 0.021822 | 0.0054642 | -0.021803 | -0.0054572
33 | 37 | 6.3606 | 2.4464 | 6.419e-09 | 0 | 0 | 0 | 0 | 0 | 1 | -90 | 90 | -0.0074482 | -0.0018634 | 0.0074521 | 0.0018642
37 | 39 | 5.5869 | 2.1488 | 5.6381e-09 | 0 | 0 | 0 | 0 | 0 | 1 | -90 | 90 | 0.0040816 | 0.0010199 | -0.0040806 | -0.00102
39 | 56 | 4.3778 | 1.6838 | 4.418e-09 | 0 | 0 | 0 | 0 | 0 | 1 | -90 | 90 | 0.003785 | 0.00094596 | -0.0037843 | -0.00094613
56 | 43 | 15.1908 | 5.8426 | 1.533e-08 | 0 | 0 | 0 | 0 | 0 | 1 | -90 | 90 | 0.00091545 | 0.00022712 | -0.00091531 | -0.00022856
43 | 54 | 2.6184 | 1.0071 | 2.6424e-09 | 0 | 0 | 0 | 0 | 0 | 1 | -90 | 90 | 0.00091531 | 0.00022856 | -0.00091529 | -0.00022881
54 | 53 | 4.3132 | 1.6589 | 4.3528e-09 | 0 | 0 | 0 | 0 | 0 | 1 | -90 | 90 | 0.00056137 | 0.00014011 | -0.00056136 | -0.00014053
44 | 45 | 2.7413 | 1.0543 | 2.7664e-09 | 0 | 0 | 0 | 0 | 0 | 1 | -90 | 90 | -0.0017885 | -0.00044778 | 0.0017886 | 0.00044754
44 | 46 | 1.8474 | 0.71056 | 1.8644e-09 | 0 | 0 | 0 | 0 | 0 | 1 | -90 | 90 | 0.0011493 | 0.00028759 | -0.0011493 | -0.00028777
45 | 47 | 0.02496 | 0.0095999 | 2.5189e-11 | 0 | 0 | 0 | 0 | 0 | 1 | -90 | 90 | -0.0021514 | -0.00053848 | 0.0021514 | 0.00053848
46 | 48 | 1.3638 | 0.52455 | 1.3763e-09 | 0 | 0 | 0 | 0 | 0 | 1 | -90 | 90 | 0.00076134 | 0.00019054 | -0.00076133 | -0.00019067
47 | 51 | 13.1643 | 5.0632 | 1.3285e-08 | 0 | 0 | 0 | 0 | 0 | 1 | -90 | 90 | -0.0025177 | -0.00063027 | 0.0025186 | 0.00062928
48 | 49 | 1.3239 | 0.5092 | 1.3361e-09 | 0 | 0 | 0 | 0 | 0 | 1 | -90 | 90 | 0.00042825 | 0.0001072 | -0.00042824 | -0.00010733
51 | 52 | 8.8009 | 3.3849 | 8.8816e-09 | 0 | 0 | 0 | 0 | 0 | 1 | -90 | 90 | 0.00024307 | 5.905e-05 | -0.00024307 | -5.9936e-05
52 | 187 | 9.751 | 3.7504 | 9.8405e-09 | 0 | 0 | 0 | 0 | 0 | 1 | -90 | 90 | 0.00024307 | 5.9936e-05 | -0.00024306 | -6.0916e-05
53 | 55 | 1.6141 | 0.62081 | 1.6289e-09 | 0 | 0 | 0 | 0 | 0 | 1 | -90 | 90 | 0.00018567 | 4.6375e-05 | -0.00018567 | -4.6534e-05
113 | 114 | 33.3633 | 12.8321 | 3.3669e-08 | 0 | 0 | 0 | 0 | 0 | 1 | -90 | 90 | -0.005798 | -0.001445 | 0.0058106 | 0.0014466
113 | 115 | 16.6503 | 6.4039 | 1.6803e-08 | 0 | 0 | 0 | 0 | 0 | 1 | -90 | 90 | 0.0032014 | 0.00079809 | -0.0031994 | -0.00079895
113 | 116 | 10.4518 | 4.0199 | 1.0548e-08 | 0 | 0 | 0 | 0 | 0 | 1 | -90 | 90 | 0.0025967 | 0.00064692 | -0.0025959 | -0.00064762
114 | 186 | 16.4115 | 6.3121 | 1.6562e-08 | 0 | 0 | 0 | 0 | 0 | 1 | -90 | 90 | -0.0058106 | -0.0014466 | 0.0058168 | 0.0014474
115 | 190 | 8.8777 | 3.4145 | 8.9591e-09 | 0 | 0 | 0 | 0 | 0 | 1 | -90 | 90 | 0.0031994 | 0.00079895 | -0.0031984 | -0.0007994
116 | 189 | 26.0834 | 10.0321 | 2.6323e-08 | 0 | 0 | 0 | 0 | 0 | 1 | -90 | 90 | 0.00018976 | 4.4571e-05 | -0.00018975 | -4.7061e-05
186 | 185 | 3.3479 | 1.2877 | 3.3786e-09 | 0 | 0 | 0 | 0 | 0 | 1 | -90 | 90 | -0.0059947 | -0.001492 | 0.005996 | 0.0014922
190 | 191 | 4.5645 | 1.7556 | 4.6064e-09 | 0 | 0 | 0 | 0 | 0 | 1 | -90 | 90 | 0.00094666 | 0.00023505 | -0.00094662 | -0.00023546
189 | 188 | 5.1768 | 1.9911 | 5.2243e-09 | 0 | 0 | 0 | 0 | 0 | 1 | -90 | 90 | 0.00018975 | 4.7061e-05 | -0.00018974 | -4.7555e-05
128 | 163 | 33.6835 | 12.9552 | 3.3993e-08 | 0 | 0 | 0 | 0 | 0 | 1 | -90 | 90 | -0.00010554 | -2.645e-05 | 0.00010554 | 2.3161e-05
163 | 164 | 13.8967 | 5.3449 | 1.4024e-08 | 0 | 0 | 0 | 0 | 0 | 1 | -90 | 90 | -0.00016302 | -3.7566e-05 | 0.00016302 | 3.621e-05
166 | 165 | 4.3754 | 1.6829 | 4.4156e-09 | 0 | 0 | 0 | 0 | 0 | 1 | -90 | 90 | 0.0010395 | 0.00025499 | -0.0010395 | -0.00025539
183 | 184 | 8.3736 | 3.2206 | 8.4505e-09 | 0 | 0 | 0 | 0 | 0 | 1 | -90 | 90 | 0.0074644 | 0.0018601 | -0.0074592 | -0.0018589
181 | 180 | 5.2889 | 2.0342 | 5.3374e-09 | 0 | 0 | 0 | 0 | 0 | 1 | -90 | 90 | 0.00036328 | 9.0536e-05 | -0.00036328 | -9.1047e-05
164 | 165 | 4.8784 | 1.8763 | 4.9231e-09 | 0 | 0 | 0 | 0 | 0 | 1 | -90 | 90 | -0.00035741 | -8.4929e-05 | 0.00035742 | 8.4455e-05
184 | 185 | 0.25761 | 0.099081 | 2.5997e-10 | 0 | 0 | 0 | 0 | 0 | 1 | -90 | 90 | 0.0064343 | 0.0016021 | -0.0064342 | -0.001602
191 | 192 | 18.7581 | 7.2147 | 1.893e-08 | 0 | 0 | 0 | 0 | 0 | 1 | -90 | 90 | 0.00037682 | 9.2656e-05 | -0.00037679 | -9.4436e-05