## bus_data
BUS_I | BUS_TYPE | Pd | Qd | Gs | Bs | area | Vm | Va | baseKV | zone | Vmax | Vmin
57 | 1 | 0.00040606 | 0.00010177 | 0 | 0 | 1 | 0.98511 | -0.10482 | 0.4 | 1 | 1.1 | 0.9
58 | 1 | 0 | 0 | 0 | 0 | 1 | 0.98436 | -0.11013 | 0.4 | 1 | 1.1 | 0.9
59 | 1 | 0 | 0 | 0 | 0 | 1 | 0.9869 | -0.09215 | 0.4 | 1 | 1.1 | 0.9
60 | 1 | 0.0010337 | 0.00025907 | 0 | 0 | 1 | 0.98427 | -0.11081 | 0.4 | 1 | 1.1 | 0.9
62 | 1 | 0 | 0 | 0 | 0 | 1 | 0.98266 | -0.1223 | 0.4 | 1 | 1.1 | 0.9
63 | 1 | 0.00097571 | 0.00024454 | 0 | 0 | 1 | 0.98852 | -0.080646 | 0.4 | 1 | 1.1 | 0.9
67 | 1 | 0.0075161 | 0.0018837 | 0 | 0 | 1 | 0.9822 | -0.12552 | 0.4 | 1 | 1.1 | 0.9
64 | 1 | 0.0013131 | 0.0003291 | 0 | 0 | 1 | 0.98262 | -0.12257 | 0.4 | 1 | 1.1 | 0.9
70 | 1 | 0.001092 | 0.00027368 | 0 | 0 | 1 | 0.98865 | -0.079767 | 0.4 | 1 | 1.1 | 0.9
65 | 1 | 0.0007852 | 0.00019679 | 0 | 0 | 1 | 0.99997 | -0.00018849 | 0.4 | 1 | 1.1 | 0.9
66 | 1 | 0.0003289 | 8.2429e-05 | 0 | 0 | 1 | 0.99997 | -0.00018142 | 0.4 | 1 | 1.1 | 0.9
77 | 3 | 0 | 0 | 0 | 0 | 1 | 1 | 0 | 0.4 | 1 | 1.1 | 0.9
68 | 1 | 0.0012309 | 0.00030848 | 0 | 0 | 1 | 0.98217 | -0.12577 | 0.4 | 1 | 1.1 | 0.9
69 | 1 | 0.00034009 | 8.5236e-05 | 0 | 0 | 1 | 0.97558 | -0.17545 | 0.4 | 1 | 1.1 | 0.9
118 | 1 | 0 | 0 | 0 | 0 | 1 | 0.97561 | -0.17521 | 0.4 | 1 | 1.1 | 0.9
71 | 1 | 0 | 0 | 0 | 0 | 1 | 0.98956 | -0.073299 | 0.4 | 1 | 1.1 | 0.9
72 | 1 | 0.0006551 | 0.00016418 | 0 | 0 | 1 | 0.98941 | -0.074403 | 0.4 | 1 | 1.1 | 0.9
73 | 1 | 0.0033803 | 0.00084719 | 0 | 0 | 1 | 0.99238 | -0.053432 | 0.4 | 1 | 1.1 | 0.9
74 | 1 | 0 | 0 | 0 | 0 | 1 | 0.99446 | -0.03881 | 0.4 | 1 | 1.1 | 0.9
75 | 1 | 0.00074848 | 0.00018759 | 0 | 0 | 1 | 0.9961 | -0.027299 | 0.4 | 1 | 1.1 | 0.9
76 | 1 | 0.0011981 | 0.00030027 | 0 | 0 | 1 | 0.99324 | -0.047416 | 0.4 | 1 | 1.1 | 0.9
79 | 1 | 0.0003871 | 9.7016e-05 | 0 | 0 | 1 | 0.99626 | -0.02618 | 0.4 | 1 | 1.1 | 0.9
86 | 1 | 0.00010153 | 2.5446e-05 | 0 | 0 | 1 | 0.99235 | -0.053727 | 0.4 | 1 | 1.1 | 0.9
78 | 1 | 0.00021749 | 5.4508e-05 | 0 | 0 | 1 | 0.99895 | -0.0073176 | 0.4 | 1 | 1.1 | 0.9
80 | 1 | 0.00050174 | 0.00012575 | 0 | 0 | 1 | 0.99659 | -0.023863 | 0.4 | 1 | 1.1 | 0.9
81 | 1 | 0.00043007 | 0.00010779 | 0 | 0 | 1 | 0.99203 | -0.055971 | 0.4 | 1 | 1.1 | 0.9
82 | 1 | 0.00027778 | 6.9618e-05 | 0 | 0 | 1 | 0.99145 | -0.060089 | 0.4 | 1 | 1.1 | 0.9
83 | 1 | 0 | 0 | 0 | 0 | 1 | 0.9923 | -0.0541 | 0.4 | 1 | 1.1 | 0.9
84 | 1 | 0.00019951 | 5.0002e-05 | 0 | 0 | 1 | 0.99028 | -0.068404 | 0.4 | 1 | 1.1 | 0.9
85 | 1 | 0 | 0 | 0 | 0 | 1 | 0.992 | -0.056247 | 0.4 | 1 | 1.1 | 0.9
87 | 1 | 0.00091909 | 0.00023034 | 0 | 0 | 1 | 0.98889 | -0.078289 | 0.4 | 1 | 1.1 | 0.9
92 | 1 | 0.00043018 | 0.00010781 | 0 | 0 | 1 | 0.99186 | -0.057205 | 0.4 | 1 | 1.1 | 0.9
90 | 1 | 0.0014385 | 0.00036052 | 0 | 0 | 1 | 0.99198 | -0.056346 | 0.4 | 1 | 1.1 | 0.9
88 | 1 | 0.0016041 | 0.00040204 | 0 | 0 | 1 | 0.98875 | -0.079286 | 0.4 | 1 | 1.1 | 0.9
89 | 1 | 0.00060695 | 0.00015212 | 0 | 0 | 1 | 0.98779 | -0.086157 | 0.4 | 1 | 1.1 | 0.9
94 | 1 | 0.0015838 | 0.00039695 | 0 | 0 | 1 | 0.98863 | -0.080185 | 0.4 | 1 | 1.1 | 0.9
100 | 1 | 0.00085324 | 0.00021384 | 0 | 0 | 1 | 0.98768 | -0.086982 | 0.4 | 1 | 1.1 | 0.9
91 | 1 | 0.00092434 | 0.00023166 | 0 | 0 | 1 | 0.99198 | -0.056349 | 0.4 | 1 | 1.1 | 0.9
93 | 1 | 0.0012983 | 0.00032538 | 0 | 0 | 1 | 0.99178 | -0.05775 | 0.4 | 1 | 1.1 | 0.9
153 | 1 | 0.00033227 | 8.3275e-05 | 0 | 0 | 1 | 0.99174 | -0.058093 | 0.4 | 1 | 1.1 | 0.9
95 | 1 | 0.00050238 | 0.00012591 | 0 | 0 | 1 | 0.98861 | -0.080315 | 0.4 | 1 | 1.1 | 0.9
96 | 1 | 0.0010954 | 0.00027453 | 0 | 0 | 1 | 0.98681 | -0.093224 | 0.4 | 1 | 1.1 | 0.9
97 | 1 | 0.00099021 | 0.00024817 | 0 | 0 | 1 | 0.98188 | -0.12879 | 0.4 | 1 | 1.1 | 0.9
98 | 1 | 0 | 0 | 0 | 0 | 1 | 0.98718 | -0.090558 | 0.4 | 1 | 1.1 | 0.9
99 | 1 | 0 | 0 | 0 | 0 | 1 | 0.98168 | -0.1302 | 0.4 | 1 | 1.1 | 0.9
101 | 1 | 0.00058233 | 0.00014595 | 0 | 0 | 1 | 0.98717 | -0.09064 | 0.4 | 1 | 1.1 | 0.9
144 | 1 | 0.0060961 | 0.0015278 | 0 | 0 | 1 | 0.98114 | -0.13408 | 0.4 | 1 | 1.1 | 0.9
143 | 1 | 0.00088779 | 0.0002225 | 0 | 0 | 1 | 0.98154 | -0.13124 | 0.4 | 1 | 1.1 | 0.9
102 | 1 | 0.00036721 | 9.2032e-05 | 0 | 0 | 1 | 0.98714 | -0.090802 | 0.4 | 1 | 1.1 | 0.9
104 | 1 | 0.00056661 | 0.00014201 | 0 | 0 | 1 | 0.97164 | -0.20484 | 0.4 | 1 | 1.1 | 0.9
105 | 1 | 0 | 0 | 0 | 0 | 1 | 0.97226 | -0.20023 | 0.4 | 1 | 1.1 | 0.9
106 | 1 | 0 | 0 | 0 | 0 | 1 | 0.97156 | -0.20547 | 0.4 | 1 | 1.1 | 0.9
107 | 1 | 0.00013088 | 3.2803e-05 | 0 | 0 | 1 | 0.97412 | -0.18631 | 0.4 | 1 | 1.1 | 0.9
108 | 1 | 0.0014669 | 0.00036763 | 0 | 0 | 1 | 0.97195 | -0.20253 | 0.4 | 1 | 1.1 | 0.9
109 | 1 | 0 | 0 | 0 | 0 | 1 | 0.97149 | -0.20597 | 0.4 | 1 | 1.1 | 0.9
110 | 1 | 0.00031898 | 7.9943e-05 | 0 | 0 | 1 | 0.97132 | -0.20722 | 0.4 | 1 | 1.1 | 0.9
121 | 1 | 0.00014674 | 3.6777e-05 | 0 | 0 | 1 | 0.97471 | -0.18193 | 0.4 | 1 | 1.1 | 0.9
122 | 1 | 0.00046277 | 0.00011598 | 0 | 0 | 1 | 0.97183 | -0.20344 | 0.4 | 1 | 1.1 | 0.9
117 | 1 | 0.00036105 | 9.0488e-05 | 0 | 0 | 1 | 0.9714 | -0.20664 | 0.4 | 1 | 1.1 | 0.9
111 | 1 | 0.00032653 | 8.1835e-05 | 0 | 0 | 1 | 0.9713 | -0.20733 | 0.4 | 1 | 1.1 | 0.9
112 | 1 | 0.00033107 | 8.2973e-05 | 0 | 0 | 1 | 0.97125 | -0.2077 | 0.4 | 1 | 1.1 | 0.9
119 | 1 | 0.00012884 | 3.2289e-05 | 0 | 0 | 1 | 0.97514 | -0.17874 | 0.4 | 1 | 1.1 | 0.9
120 | 1 | 0 | 0 | 0 | 0 | 1 | 0.97732 | -0.16249 | 0.4 | 1 | 1.1 | 0.9
142 | 1 | 0.00012309 | 3.0848e-05 | 0 | 0 | 1 | 0.97846 | -0.15401 | 0.4 | 1 | 1.1 | 0.9
123 | 1 | 4.8565e-05 | 1.2171e-05 | 0 | 0 | 1 | 0.97164 | -0.20486 | 0.4 | 1 | 1.1 | 0.9
124 | 1 | 0 | 0 | 0 | 0 | 1 | 0.97156 | -0.20553 | 0.4 | 1 | 1.1 | 0.9
125 | 1 | 0.00046943 | 0.00011765 | 0 | 0 | 1 | 0.9714 | -0.20668 | 0.4 | 1 | 1.1 | 0.9
126 | 1 | 0 | 0 | 0 | 0 | 1 | 0.9714 | -0.20672 | 0.4 | 1 | 1.1 | 0.9
129 | 1 | 0.00014409 | 3.6113e-05 | 0 | 0 | 1 | 0.97136 | -0.20698 | 0.4 | 1 | 1.1 | 0.9
137 | 1 | 0.0010915 | 0.00027356 | 0 | 0 | 1 | 0.97908 | -0.14935 | 0.4 | 1 | 1.1 | 0.9
139 | 1 | 0 | 0 | 0 | 0 | 1 | 0.97926 | -0.14804 | 0.4 | 1 | 1.1 | 0.9
141 | 1 | 0.0014612 | 0.00036621 | 0 | 0 | 1 | 0.97879 | -0.1514 | 0.4 | 1 | 1.1 | 0.9

## generator_data
GEN_BUS | PG | QG | QMAX | QMIN | VG | MBASE | GEN_STATUS | PMAX | PMIN
77 | 0.051964 | 0.013058 | 10 | -10 | 1 | 100 | 1 | 10 | 0

## branch_data
F_BUS | T_BUS | BR_R | BR_X | BR_B | RATE_A | RATE_B | RATE_C | TAP | SHIFT | BR_STATUS | ANGMIN | ANGMAX | P_in | Q_in | P_out | Q_out
57 | 58 | 6.0254 | 2.3174 | 6.0807e-09 | 0 | 0 | 0 | 0 | 0 | 1 | -90 | 90 | 0.011123 | 0.0027878 | -0.011115 | -0.0027852
57 | 59 | 13.9145 | 5.3517 | 1.4042e-08 | 0 | 0 | 0 | 0 | 0 | 1 | -90 | 90 | -0.011529 | -0.0028895 | 0.011549 | 0.0028959
58 | 60 | 8.3184 | 3.1994 | 8.3948e-09 | 0 | 0 | 0 | 0 | 0 | 1 | -90 | 90 | 0.0010338 | 0.00025829 | -0.0010337 | -0.00025907
58 | 62 | 15.2241 | 5.8554 | 1.5364e-08 | 0 | 0 | 0 | 0 | 0 | 1 | -90 | 90 | 0.010081 | 0.0025269 | -0.010064 | -0.0025219
59 | 63 | 12.6647 | 4.871 | 1.2781e-08 | 0 | 0 | 0 | 0 | 0 | 1 | -90 | 90 | -0.011549 | -0.0028959 | 0.011568 | 0.0029018
62 | 67 | 4.6265 | 1.7794 | 4.669e-09 | 0 | 0 | 0 | 0 | 0 | 1 | -90 | 90 | 0.0087509 | 0.002193 | -0.008747 | -0.002192
62 | 64 | 2.6158 | 1.0061 | 2.6398e-09 | 0 | 0 | 0 | 0 | 0 | 1 | -90 | 90 | 0.0013132 | 0.00032887 | -0.0013131 | -0.0003291
63 | 70 | 0.89354 | 0.34367 | 9.0174e-10 | 0 | 0 | 0 | 0 | 0 | 1 | -90 | 90 | -0.012543 | -0.0031463 | 0.012545 | 0.0031468
67 | 68 | 2.533 | 0.97424 | 2.5563e-09 | 0 | 0 | 0 | 0 | 0 | 1 | -90 | 90 | 0.0012309 | 0.00030825 | -0.0012308 | -0.00030848
70 | 71 | 6.0517 | 2.3276 | 6.1072e-09 | 0 | 0 | 0 | 0 | 0 | 1 | -90 | 90 | -0.013637 | -0.0034205 | 0.013649 | 0.0034246
65 | 66 | 0.11726 | 0.0451 | 1.1834e-10 | 0 | 0 | 0 | 0 | 0 | 1 | -90 | 90 | -0.0007852 | -0.00019679 | 0.0007852 | 0.00019678
66 | 77 | 2.1194 | 0.81516 | 2.1389e-09 | 0 | 0 | 0 | 0 | 0 | 1 | -90 | 90 | -0.0011141 | -0.00027921 | 0.0011141 | 0.000279
77 | 78 | 1.8821 | 0.72387 | 1.8993e-09 | 0 | 0 | 0 | 0 | 0 | 1 | -90 | 90 | 0.050849 | 0.012779 | -0.050798 | -0.012759
69 | 118 | 8.5257 | 3.2791 | 8.6039e-09 | 0 | 0 | 0 | 0 | 0 | 1 | -90 | 90 | -0.00034009 | -8.5236e-05 | 0.0003401 | 8.4421e-05
118 | 119 | 8.5632 | 3.2935 | 8.6417e-09 | 0 | 0 | 0 | 0 | 0 | 1 | -90 | 90 | 0.0049205 | 0.0012091 | -0.0049182 | -0.0012091
118 | 120 | 28.9537 | 11.136 | 2.9219e-08 | 0 | 0 | 0 | 0 | 0 | 1 | -90 | 90 | -0.0052606 | -0.0012935 | 0.0052696 | 0.0012942
71 | 72 | 21.2293 | 8.1651 | 2.1424e-08 | 0 | 0 | 0 | 0 | 0 | 1 | -90 | 90 | 0.0006552 | 0.00016213 | -0.0006551 | -0.00016418
71 | 73 | 17.7743 | 6.8363 | 1.7937e-08 | 0 | 0 | 0 | 0 | 0 | 1 | -90 | 90 | -0.014304 | -0.0035867 | 0.014344 | 0.0036002
73 | 74 | 10.6253 | 4.0866 | 1.0723e-08 | 0 | 0 | 0 | 0 | 0 | 1 | -90 | 90 | -0.017724 | -0.0044473 | 0.01776 | 0.0044601
74 | 75 | 3.0479 | 1.1723 | 3.0759e-09 | 0 | 0 | 0 | 0 | 0 | 1 | -90 | 90 | -0.048725 | -0.012211 | 0.048803 | 0.012241
74 | 76 | 3.5675 | 1.3721 | 3.6003e-09 | 0 | 0 | 0 | 0 | 0 | 1 | -90 | 90 | 0.030965 | 0.007751 | -0.030928 | -0.0077372
75 | 79 | 0.29242 | 0.11247 | 2.951e-10 | 0 | 0 | 0 | 0 | 0 | 1 | -90 | 90 | -0.049551 | -0.012428 | 0.049559 | 0.012431
76 | 86 | 2.7158 | 1.0445 | 2.7407e-09 | 0 | 0 | 0 | 0 | 0 | 1 | -90 | 90 | 0.02973 | 0.0074369 | -0.029704 | -0.0074272
79 | 80 | 0.60101 | 0.23116 | 6.0653e-10 | 0 | 0 | 0 | 0 | 0 | 1 | -90 | 90 | -0.049946 | -0.012528 | 0.049962 | 0.012534
86 | 83 | 0.16073 | 0.06182 | 1.6221e-10 | 0 | 0 | 0 | 0 | 0 | 1 | -90 | 90 | 0.029603 | 0.0074018 | -0.029601 | -0.0074012
78 | 80 | 4.2593 | 1.6382 | 4.2984e-09 | 0 | 0 | 0 | 0 | 0 | 1 | -90 | 90 | 0.05058 | 0.012704 | -0.050464 | -0.01266
81 | 82 | 2.1244 | 0.81706 | 2.1439e-09 | 0 | 0 | 0 | 0 | 0 | 1 | -90 | 90 | 0.024739 | 0.0061868 | -0.024725 | -0.0061816
81 | 83 | 0.94916 | 0.36506 | 9.5787e-10 | 0 | 0 | 0 | 0 | 0 | 1 | -90 | 90 | -0.02517 | -0.0062946 | 0.025176 | 0.006297
82 | 84 | 4.3299 | 1.6653 | 4.3696e-09 | 0 | 0 | 0 | 0 | 0 | 1 | -90 | 90 | 0.024448 | 0.006112 | -0.02442 | -0.0061016
83 | 85 | 6.1738 | 2.3746 | 6.2305e-09 | 0 | 0 | 0 | 0 | 0 | 1 | -90 | 90 | 0.0044253 | 0.0011043 | -0.004424 | -0.0011044
84 | 87 | 5.1765 | 1.991 | 5.224e-09 | 0 | 0 | 0 | 0 | 0 | 1 | -90 | 90 | 0.02422 | 0.0060517 | -0.024187 | -0.0060395
85 | 92 | 5.8739 | 2.2592 | 5.9278e-09 | 0 | 0 | 0 | 0 | 0 | 1 | -90 | 90 | 0.0020611 | 0.00051223 | -0.0020608 | -0.00051271
85 | 90 | 0.53572 | 0.20604 | 5.4063e-10 | 0 | 0 | 0 | 0 | 0 | 1 | -90 | 90 | 0.0023629 | 0.00059213 | -0.0023628 | -0.00059217
87 | 88 | 3.4347 | 1.321 | 3.4662e-09 | 0 | 0 | 0 | 0 | 0 | 1 | -90 | 90 | 0.0036911 | 0.00092399 | -0.0036906 | -0.00092413
87 | 89 | 5.0736 | 1.9514 | 5.1202e-09 | 0 | 0 | 0 | 0 | 0 | 1 | -90 | 90 | 0.019577 | 0.0048852 | -0.019556 | -0.0048776
92 | 93 | 5.3639 | 2.0631 | 5.4132e-09 | 0 | 0 | 0 | 0 | 0 | 1 | -90 | 90 | 0.0012984 | 0.00032488 | -0.0012983 | -0.00032538
92 | 153 | 32.9992 | 12.692 | 3.3302e-08 | 0 | 0 | 0 | 0 | 0 | 1 | -90 | 90 | 0.00033231 | 8.0015e-05 | -0.00033227 | -8.3275e-05
90 | 91 | 0.043138 | 0.016592 | 4.3534e-11 | 0 | 0 | 0 | 0 | 0 | 1 | -90 | 90 | 0.00092434 | 0.00023166 | -0.00092434 | -0.00023166
88 | 94 | 5.4755 | 2.106 | 5.5258e-09 | 0 | 0 | 0 | 0 | 0 | 1 | -90 | 90 | 0.0020865 | 0.0005221 | -0.0020862 | -0.00052254
89 | 100 | 0.54772 | 0.21066 | 5.5274e-10 | 0 | 0 | 0 | 0 | 0 | 1 | -90 | 90 | 0.018949 | 0.0047254 | -0.018947 | -0.0047247
94 | 95 | 3.2841 | 1.2631 | 3.3142e-09 | 0 | 0 | 0 | 0 | 0 | 1 | -90 | 90 | 0.00050239 | 0.00012559 | -0.00050238 | -0.00012591
100 | 98 | 2.4859 | 0.95612 | 2.5087e-09 | 0 | 0 | 0 | 0 | 0 | 1 | -90 | 90 | 0.018094 | 0.0045108 | -0.018085 | -0.0045077
96 | 97 | 27.6909 | 10.6503 | 2.7945e-08 | 0 | 0 | 0 | 0 | 0 | 1 | -90 | 90 | 0.016034 | 0.0039936 | -0.015956 | -0.0039665
96 | 98 | 1.9539 | 0.75152 | 1.9719e-09 | 0 | 0 | 0 | 0 | 0 | 1 | -90 | 90 | -0.017129 | -0.0042681 | 0.017135 | 0.0042703
97 | 99 | 1.1701 | 0.45003 | 1.1808e-09 | 0 | 0 | 0 | 0 | 0 | 1 | -90 | 90 | 0.014966 | 0.0037183 | -0.014963 | -0.0037173
98 | 101 | 1.096 | 0.42154 | 1.1061e-09 | 0 | 0 | 0 | 0 | 0 | 1 | -90 | 90 | 0.00094956 | 0.00023733 | -0.00094954 | -0.00023744
99 | 144 | 7.9791 | 3.0689 | 8.0524e-09 | 0 | 0 | 0 | 0 | 0 | 1 | -90 | 90 | 0.0060994 | 0.0015283 | -0.0060961 | -0.0015278
99 | 143 | 1.4287 | 0.54951 | 1.4418e-09 | 0 | 0 | 0 | 0 | 0 | 1 | -90 | 90 | 0.0088634 | 0.002189 | -0.0088622 | -0.0021886
101 | 102 | 5.5434 | 2.1321 | 5.5943e-09 | 0 | 0 | 0 | 0 | 0 | 1 | -90 | 90 | 0.00036722 | 9.149e-05 | -0.00036721 | -9.2032e-05
143 | 139 | 25.6281 | 9.8569 | 2.5863e-08 | 0 | 0 | 0 | 0 | 0 | 1 | -90 | 90 | 0.0079744 | 0.0019661 | -0.0079564 | -0.0019617
104 | 105 | 28.7662 | 11.0639 | 2.903e-08 | 0 | 0 | 0 | 0 | 0 | 1 | -90 | 90 | -0.0019046 | -0.00046969 | 0.0019058 | 0.0004674
104 | 106 | 5.4975 | 2.1144 | 5.5479e-09 | 0 | 0 | 0 | 0 | 0 | 1 | -90 | 90 | 0.001338 | 0.00032768 | -0.0013379 | -0.00032816
105 | 107 | 36.8449 | 14.1711 | 3.7183e-08 | 0 | 0 | 0 | 0 | 0 | 1 | -90 | 90 | -0.0044987 | -0.0011075 | 0.004507 | 0.0011072
105 | 108 | 10.6285 | 4.0879 | 1.0726e-08 | 0 | 0 | 0 | 0 | 0 | 1 | -90 | 90 | 0.0025929 | 0.00064013 | -0.0025921 | -0.00064083
106 | 109 | 16.2973 | 6.2682 | 1.6447e-08 | 0 | 0 | 0 | 0 | 0 | 1 | -90 | 90 | 0.0003611 | 8.6841e-05 | -0.00036107 | -8.8384e-05
106 | 110 | 21.6539 | 8.3284 | 2.1853e-08 | 0 | 0 | 0 | 0 | 0 | 1 | -90 | 90 | 0.00097681 | 0.00024132 | -0.00097658 | -0.0002433
107 | 121 | 11.282 | 4.3392 | 1.1386e-08 | 0 | 0 | 0 | 0 | 0 | 1 | -90 | 90 | -0.0046379 | -0.00114 | 0.0046406 | 0.00114
108 | 122 | 9.3862 | 3.6101 | 9.4723e-09 | 0 | 0 | 0 | 0 | 0 | 1 | -90 | 90 | 0.0011252 | 0.0002732 | -0.0011251 | -0.00027405
109 | 117 | 22.2301 | 8.55 | 2.2434e-08 | 0 | 0 | 0 | 0 | 0 | 1 | -90 | 90 | 0.00036107 | 8.8384e-05 | -0.00036104 | -9.0488e-05
110 | 111 | 2.0664 | 0.79477 | 2.0854e-09 | 0 | 0 | 0 | 0 | 0 | 1 | -90 | 90 | 0.00065761 | 0.00016335 | -0.0006576 | -0.00016355
121 | 119 | 7.9604 | 3.0617 | 8.0335e-09 | 0 | 0 | 0 | 0 | 0 | 1 | -90 | 90 | -0.0047874 | -0.0011768 | 0.0047894 | 0.0011768
122 | 123 | 24.5156 | 9.4291 | 2.4741e-08 | 0 | 0 | 0 | 0 | 0 | 1 | -90 | 90 | 0.00066235 | 0.00015806 | -0.00066223 | -0.00016035
111 | 112 | 13.3447 | 5.1326 | 1.3467e-08 | 0 | 0 | 0 | 0 | 0 | 1 | -90 | 90 | 0.00033108 | 8.171e-05 | -0.00033106 | -8.2974e-05
120 | 142 | 19.3037 | 7.4245 | 1.9481e-08 | 0 | 0 | 0 | 0 | 0 | 1 | -90 | 90 | -0.0052696 | -0.0012942 | 0.0052755 | 0.0012946
142 | 139 | 13.2846 | 5.1094 | 1.3406e-08 | 0 | 0 | 0 | 0 | 0 | 1 | -90 | 90 | -0.0053986 | -0.0013255 | 0.0054029 | 0.0013258
123 | 124 | 12.6547 | 4.8672 | 1.2771e-08 | 0 | 0 | 0 | 0 | 0 | 1 | -90 | 90 | 0.00061367 | 0.00014818 | -0.00061361 | -0.00014937
124 | 125 | 22.1889 | 8.5342 | 2.2393e-08 | 0 | 0 | 0 | 0 | 0 | 1 | -90 | 90 | 0.00061361 | 0.00014937 | -0.00061352 | -0.00015145
125 | 126 | 2.5881 | 0.99541 | 2.6118e-09 | 0 | 0 | 0 | 0 | 0 | 1 | -90 | 90 | 0.0001441 | 3.3793e-05 | -0.0001441 | -3.4039e-05
126 | 129 | 21.8041 | 8.3862 | 2.2004e-08 | 0 | 0 | 0 | 0 | 0 | 1 | -90 | 90 | 0.0001441 | 3.4039e-05 | -0.00014409 | -3.6114e-05
137 | 139 | 14.8772 | 5.722 | 1.5014e-08 | 0 | 0 | 0 | 0 | 0 | 1 | -90 | 90 | -0.0010915 | -0.00027357 | 0.0010917 | 0.0002722
139 | 141 | 28.5265 | 10.9717 | 2.8788e-08 | 0 | 0 | 0 | 0 | 0 | 1 | -90 | 90 | 0.0014618 | 0.00036371 | -0.0014612 | -0.00036621