## bus_data
BUS_I | BUS_TYPE | Pd | Qd | Gs | Bs | area | Vm | Va | baseKV | zone | Vmax | Vmin
1 | 1 | 0.001789 | 0.00044837 | 0 | 0 | 1 | 0.99198 | -0.056244 | 0.4 | 1 | 1.1 | 0.9
2 | 1 | 0.0020682 | 0.00051834 | 0 | 0 | 1 | 0.99222 | -0.05454 | 0.4 | 1 | 1.1 | 0.9
3 | 1 | 0 | 0 | 0 | 0 | 1 | 0.9916 | -0.058919 | 0.4 | 1 | 1.1 | 0.9
4 | 1 | 0.0016144 | 0.0004046 | 0 | 0 | 1 | 0.99257 | -0.052049 | 0.4 | 1 | 1.1 | 0.9
6 | 1 | 0 | 0 | 0 | 0 | 1 | 0.99101 | -0.063157 | 0.4 | 1 | 1.1 | 0.9
9 | 1 | 0 | 0 | 0 | 0 | 1 | 0.99314 | -0.048077 | 0.4 | 1 | 1.1 | 0.9
5 | 1 | 0 | 0 | 0 | 0 | 1 | 0.99052 | -0.066633 | 0.4 | 1 | 1.1 | 0.9
17 | 1 | 0.0028597 | 0.0007167 | 0 | 0 | 1 | 0.99049 | -0.066808 | 0.4 | 1 | 1.1 | 0.9
13 | 1 | 0.0020669 | 0.00051801 | 0 | 0 | 1 | 0.99044 | -0.06718 | 0.4 | 1 | 1.1 | 0.9
11 | 1 | 0.00073072 | 0.00018314 | 0 | 0 | 1 | 0.99085 | -0.064253 | 0.4 | 1 | 1.1 | 0.9
7 | 1 | 0 | 0 | 0 | 0 | 1 | 0.99308 | -0.048494 | 0.4 | 1 | 1.1 | 0.9
56 | 1 | 0.0019374 | 0.00048555 | 0 | 0 | 1 | 0.99306 | -0.048602 | 0.4 | 1 | 1.1 | 0.9
10 | 1 | 0 | 0 | 0 | 0 | 1 | 0.99474 | -0.036759 | 0.4 | 1 | 1.1 | 0.9
14 | 1 | 0 | 0 | 0 | 0 | 1 | 0.99008 | -0.06973 | 0.4 | 1 | 1.1 | 0.9
12 | 1 | 0.0036093 | 0.00090457 | 0 | 0 | 1 | 0.9908 | -0.064634 | 0.4 | 1 | 1.1 | 0.9
45 | 1 | 0.0055625 | 0.0013941 | 0 | 0 | 1 | 0.99354 | -0.045189 | 0.4 | 1 | 1.1 | 0.9
41 | 3 | 0.0043833 | 0.0010986 | 0 | 0 | 1 | 1 | 0 | 0.4 | 1 | 1.1 | 0.9
43 | 1 | 0.0032711 | 0.00081982 | 0 | 0 | 1 | 0.99408 | -0.04143 | 0.4 | 1 | 1.1 | 0.9
48 | 1 | 0.012667 | 0.0031747 | 0 | 0 | 1 | 0.99143 | -0.060067 | 0.4 | 1 | 1.1 | 0.9
39 | 1 | 0 | 0 | 0 | 0 | 1 | 0.99636 | -0.02546 | 0.4 | 1 | 1.1 | 0.9
42 | 1 | 0.0032696 | 0.00081943 | 0 | 0 | 1 | 0.99383 | -0.043153 | 0.4 | 1 | 1.1 | 0.9
15 | 1 | 0 | 0 | 0 | 0 | 1 | 0.99 | -0.070309 | 0.4 | 1 | 1.1 | 0.9
16 | 1 | 0 | 0 | 0 | 0 | 1 | 0.98996 | -0.070565 | 0.4 | 1 | 1.1 | 0.9
34 | 1 | 0 | 0 | 0 | 0 | 1 | 0.98998 | -0.070479 | 0.4 | 1 | 1.1 | 0.9
36 | 1 | 0.00063038 | 0.00015799 | 0 | 0 | 1 | 0.98998 | -0.070479 | 0.4 | 1 | 1.1 | 0.9
20 | 1 | 0.00046571 | 0.00011672 | 0 | 0 | 1 | 0.98984 | -0.071412 | 0.4 | 1 | 1.1 | 0.9
31 | 1 | 0.00038589 | 9.6712e-05 | 0 | 0 | 1 | 0.98984 | -0.071465 | 0.4 | 1 | 1.1 | 0.9
32 | 1 | 0.0014827 | 0.00037159 | 0 | 0 | 1 | 0.98982 | -0.071595 | 0.4 | 1 | 1.1 | 0.9
19 | 1 | 0.00044757 | 0.00011217 | 0 | 0 | 1 | 0.98984 | -0.071436 | 0.4 | 1 | 1.1 | 0.9
30 | 1 | 0.00017997 | 4.5105e-05 | 0 | 0 | 1 | 0.9898 | -0.071722 | 0.4 | 1 | 1.1 | 0.9
18 | 1 | 0.001225 | 0.00030701 | 0 | 0 | 1 | 0.98981 | -0.071644 | 0.4 | 1 | 1.1 | 0.9
21 | 1 | 0.00041933 | 0.00010509 | 0 | 0 | 1 | 0.98945 | -0.07421 | 0.4 | 1 | 1.1 | 0.9
22 | 1 | 0.0012291 | 0.00030804 | 0 | 0 | 1 | 0.98945 | -0.074214 | 0.4 | 1 | 1.1 | 0.9
23 | 1 | 0 | 0 | 0 | 0 | 1 | 0.98949 | -0.07397 | 0.4 | 1 | 1.1 | 0.9
24 | 1 | 0 | 0 | 0 | 0 | 1 | 0.98962 | -0.073036 | 0.4 | 1 | 1.1 | 0.9
25 | 1 | 0 | 0 | 0 | 0 | 1 | 0.98922 | -0.075854 | 0.4 | 1 | 1.1 | 0.9
26 | 1 | 0.00041913 | 0.00010504 | 0 | 0 | 1 | 0.98919 | -0.076083 | 0.4 | 1 | 1.1 | 0.9
27 | 1 | 0.00041912 | 0.00010504 | 0 | 0 | 1 | 0.98917 | -0.076213 | 0.4 | 1 | 1.1 | 0.9
28 | 1 | 0.00041933 | 0.00010509 | 0 | 0 | 1 | 0.98916 | -0.076279 | 0.4 | 1 | 1.1 | 0.9
37 | 1 | 0 | 0 | 0 | 0 | 1 | 0.98959 | -0.073253 | 0.4 | 1 | 1.1 | 0.9
54 | 1 | 0 | 0 | 0 | 0 | 1 | 0.98959 | -0.07324 | 0.4 | 1 | 1.1 | 0.9
55 | 1 | 0.00023688 | 5.9368e-05 | 0 | 0 | 1 | 0.98958 | -0.073314 | 0.4 | 1 | 1.1 | 0.9
33 | 1 | 0.00029016 | 7.2721e-05 | 0 | 0 | 1 | 0.98963 | -0.072954 | 0.4 | 1 | 1.1 | 0.9
35 | 1 | 0.00035119 | 8.8017e-05 | 0 | 0 | 1 | 0.98962 | -0.073019 | 0.4 | 1 | 1.1 | 0.9
38 | 1 | 0.0053306 | 0.001336 | 0 | 0 | 1 | 0.99634 | -0.025596 | 0.4 | 1 | 1.1 | 0.9
40 | 1 | 0.0046953 | 0.0011767 | 0 | 0 | 1 | 0.99525 | -0.033279 | 0.4 | 1 | 1.1 | 0.9
47 | 1 | 0.010695 | 0.0026805 | 0 | 0 | 1 | 0.9945 | -0.038492 | 0.4 | 1 | 1.1 | 0.9
46 | 1 | 0.013019 | 0.003263 | 0 | 0 | 1 | 0.99414 | -0.041094 | 0.4 | 1 | 1.1 | 0.9
44 | 1 | 0.012153 | 0.0030458 | 0 | 0 | 1 | 0.99349 | -0.045602 | 0.4 | 1 | 1.1 | 0.9
49 | 1 | 0.010081 | 0.0025266 | 0 | 0 | 1 | 0.99137 | -0.060496 | 0.4 | 1 | 1.1 | 0.9
50 | 1 | 0 | 0 | 0 | 0 | 1 | 0.99081 | -0.064441 | 0.4 | 1 | 1.1 | 0.9
51 | 1 | 0.007567 | 0.0018965 | 0 | 0 | 1 | 0.99032 | -0.067925 | 0.4 | 1 | 1.1 | 0.9
52 | 1 | 0.0048181 | 0.0012075 | 0 | 0 | 1 | 0.99 | -0.070136 | 0.4 | 1 | 1.1 | 0.9
53 | 1 | 0.0016692 | 0.00041835 | 0 | 0 | 1 | 0.99 | -0.070162 | 0.4 | 1 | 1.1 | 0.9

## generator_data
GEN_BUS | PG | QG | QMAX | QMIN | VG | MBASE | GEN_STATUS | PMAX | PMIN
41 | 0.12534 | 0.031512 | 10 | -10 | 1 | 100 | 1 | 10 | 0

## branch_data
F_BUS | T_BUS | BR_R | BR_X | BR_B | RATE_A | RATE_B | RATE_C | TAP | SHIFT | BR_STATUS | ANGMIN | ANGMAX | P_in | Q_in | P_out | Q_out
1 | 2 | 1.1068 | 0.42569 | 1.117e-09 | 0 | 0 | 0 | 0 | 0 | 1 | -90 | 90 | -0.019689 | -0.0049272 | 0.019694 | 0.0049288
1 | 3 | 1.9091 | 0.73426 | 1.9266e-09 | 0 | 0 | 0 | 0 | 0 | 1 | -90 | 90 | 0.0179 | 0.0044788 | -0.017893 | -0.0044764
2 | 4 | 1.4649 | 0.56342 | 1.4783e-09 | 0 | 0 | 0 | 0 | 0 | 1 | -90 | 90 | -0.021762 | -0.0054472 | 0.021769 | 0.0054499
3 | 6 | 3.0215 | 1.1621 | 3.0492e-09 | 0 | 0 | 0 | 0 | 0 | 1 | -90 | 90 | 0.017893 | 0.0044764 | -0.017883 | -0.0044727
4 | 9 | 2.177 | 0.83729 | 2.1969e-09 | 0 | 0 | 0 | 0 | 0 | 1 | -90 | 90 | -0.023384 | -0.0058545 | 0.023396 | 0.0058592
6 | 11 | 3.2297 | 1.2422 | 3.2594e-09 | 0 | 0 | 0 | 0 | 0 | 1 | -90 | 90 | 0.0043408 | 0.0010876 | -0.0043402 | -0.0010876
6 | 5 | 3.2661 | 1.2562 | 3.2961e-09 | 0 | 0 | 0 | 0 | 0 | 1 | -90 | 90 | 0.013542 | 0.0033852 | -0.013535 | -0.003383
9 | 10 | 5.74 | 2.2077 | 5.7927e-09 | 0 | 0 | 0 | 0 | 0 | 1 | -90 | 90 | -0.025334 | -0.0063445 | 0.025374 | 0.0063592
9 | 7 | 2.7661 | 1.0639 | 2.7915e-09 | 0 | 0 | 0 | 0 | 0 | 1 | -90 | 90 | 0.0019375 | 0.00048526 | -0.0019374 | -0.00048549
5 | 17 | 0.783 | 0.30115 | 7.9018e-10 | 0 | 0 | 0 | 0 | 0 | 1 | -90 | 90 | 0.0028597 | 0.00071665 | -0.0028597 | -0.0007167
5 | 13 | 0.65092 | 0.25036 | 6.569e-10 | 0 | 0 | 0 | 0 | 0 | 1 | -90 | 90 | 0.010676 | 0.0026663 | -0.010675 | -0.0026661
13 | 14 | 3.7541 | 1.4439 | 3.7885e-09 | 0 | 0 | 0 | 0 | 0 | 1 | -90 | 90 | 0.0086081 | 0.0021481 | -0.0086051 | -0.0021473
11 | 12 | 1.3489 | 0.51881 | 1.3613e-09 | 0 | 0 | 0 | 0 | 0 | 1 | -90 | 90 | 0.0036095 | 0.00090451 | -0.0036093 | -0.00090457
7 | 56 | 0.71214 | 0.2739 | 7.1867e-10 | 0 | 0 | 0 | 0 | 0 | 1 | -90 | 90 | 0.0019374 | 0.00048549 | -0.0019374 | -0.00048555
10 | 45 | 2.5609 | 0.98495 | 2.5844e-09 | 0 | 0 | 0 | 0 | 0 | 1 | -90 | 90 | 0.042509 | 0.010671 | -0.042459 | -0.010652
10 | 41 | 5.5092 | 2.1189 | 5.5597e-09 | 0 | 0 | 0 | 0 | 0 | 1 | -90 | 90 | -0.086596 | -0.021722 | 0.08704 | 0.021892
10 | 43 | 3.2179 | 1.2377 | 3.2474e-09 | 0 | 0 | 0 | 0 | 0 | 1 | -90 | 90 | 0.018713 | 0.004692 | -0.018701 | -0.0046876
14 | 15 | 2.4428 | 0.93955 | 2.4652e-09 | 0 | 0 | 0 | 0 | 0 | 1 | -90 | 90 | 0.0029921 | 0.00074517 | -0.0029919 | -0.00074532
14 | 16 | 1.8885 | 0.72635 | 1.9058e-09 | 0 | 0 | 0 | 0 | 0 | 1 | -90 | 90 | 0.0056129 | 0.0014021 | -0.0056123 | -0.0014021
45 | 48 | 5.1854 | 1.9944 | 5.233e-09 | 0 | 0 | 0 | 0 | 0 | 1 | -90 | 90 | 0.036897 | 0.0092582 | -0.036821 | -0.0092294
41 | 39 | 9.7902 | 3.7655 | 9.88e-09 | 0 | 0 | 0 | 0 | 0 | 1 | -90 | 90 | 0.033913 | 0.0085206 | -0.033793 | -0.0084755
43 | 42 | 1.4369 | 0.55265 | 1.4501e-09 | 0 | 0 | 0 | 0 | 0 | 1 | -90 | 90 | 0.01543 | 0.0038678 | -0.015426 | -0.0038665
48 | 49 | 0.22741 | 0.087465 | 2.295e-10 | 0 | 0 | 0 | 0 | 0 | 1 | -90 | 90 | 0.024154 | 0.0060547 | -0.024152 | -0.0060542
39 | 40 | 3.554 | 1.3669 | 3.5866e-09 | 0 | 0 | 0 | 0 | 0 | 1 | -90 | 90 | 0.028463 | 0.0071396 | -0.028432 | -0.007128
39 | 38 | 0.32939 | 0.12669 | 3.3241e-10 | 0 | 0 | 0 | 0 | 0 | 1 | -90 | 90 | 0.0053307 | 0.001336 | -0.0053306 | -0.001336
42 | 44 | 2.5914 | 0.99668 | 2.6152e-09 | 0 | 0 | 0 | 0 | 0 | 1 | -90 | 90 | 0.012157 | 0.0030471 | -0.012153 | -0.0030458
15 | 34 | 0.90532 | 0.3482 | 9.1363e-10 | 0 | 0 | 0 | 0 | 0 | 1 | -90 | 90 | 0.0023615 | 0.00058767 | -0.0023614 | -0.00058774
15 | 36 | 3.435 | 1.3212 | 3.4666e-09 | 0 | 0 | 0 | 0 | 0 | 1 | -90 | 90 | 0.00063039 | 0.00015765 | -0.00063038 | -0.00015799
16 | 20 | 5.0448 | 1.9403 | 5.0911e-09 | 0 | 0 | 0 | 0 | 0 | 1 | -90 | 90 | 0.0021386 | 0.00053528 | -0.0021383 | -0.00053569
16 | 31 | 3.2807 | 1.2618 | 3.3108e-09 | 0 | 0 | 0 | 0 | 0 | 1 | -90 | 90 | 0.0034737 | 0.00086678 | -0.0034733 | -0.00086694
34 | 32 | 5.9618 | 2.293 | 6.0165e-09 | 0 | 0 | 0 | 0 | 0 | 1 | -90 | 90 | 0.0023614 | 0.00058774 | -0.0023611 | -0.00058819
20 | 19 | 0.18394 | 0.070747 | 1.8563e-10 | 0 | 0 | 0 | 0 | 0 | 1 | -90 | 90 | 0.0016726 | 0.00041897 | -0.0016726 | -0.00041898
31 | 30 | 1.0541 | 0.40542 | 1.0638e-09 | 0 | 0 | 0 | 0 | 0 | 1 | -90 | 90 | 0.0030874 | 0.00077023 | -0.0030873 | -0.00077029
32 | 33 | 19.3135 | 7.4283 | 1.9491e-08 | 0 | 0 | 0 | 0 | 0 | 1 | -90 | 90 | 0.00087841 | 0.00021659 | -0.00087825 | -0.00021844
19 | 18 | 2.1704 | 0.83479 | 2.1904e-09 | 0 | 0 | 0 | 0 | 0 | 1 | -90 | 90 | 0.001225 | 0.00030681 | -0.001225 | -0.00030701
30 | 24 | 5.7212 | 2.2005 | 5.7737e-09 | 0 | 0 | 0 | 0 | 0 | 1 | -90 | 90 | 0.0029073 | 0.00072518 | -0.0029068 | -0.00072555
21 | 22 | 0.045244 | 0.017402 | 4.5659e-11 | 0 | 0 | 0 | 0 | 0 | 1 | -90 | 90 | 0.0012291 | 0.00030804 | -0.0012291 | -0.00030804
21 | 23 | 1.8558 | 0.71378 | 1.8729e-09 | 0 | 0 | 0 | 0 | 0 | 1 | -90 | 90 | -0.0016484 | -0.00041313 | 0.0016485 | 0.00041297
23 | 24 | 4.0661 | 1.5639 | 4.1035e-09 | 0 | 0 | 0 | 0 | 0 | 1 | -90 | 90 | -0.0029064 | -0.00072581 | 0.0029068 | 0.00072555
23 | 25 | 18.928 | 7.28 | 1.9102e-08 | 0 | 0 | 0 | 0 | 0 | 1 | -90 | 90 | 0.001258 | 0.00031284 | -0.0012576 | -0.00031458
25 | 26 | 2.3179 | 0.89151 | 2.3392e-09 | 0 | 0 | 0 | 0 | 0 | 1 | -90 | 90 | 0.0012576 | 0.00031458 | -0.0012576 | -0.0003148
26 | 27 | 1.9733 | 0.75897 | 1.9914e-09 | 0 | 0 | 0 | 0 | 0 | 1 | -90 | 90 | 0.00083847 | 0.00020975 | -0.00083845 | -0.00020994
27 | 28 | 1.9827 | 0.76259 | 2.0009e-09 | 0 | 0 | 0 | 0 | 0 | 1 | -90 | 90 | 0.00041933 | 0.0001049 | -0.00041933 | -0.00010509
37 | 54 | 0.71669 | 0.27565 | 7.2327e-10 | 0 | 0 | 0 | 0 | 0 | 1 | -90 | 90 | -0.00023688 | -5.9047e-05 | 0.00023688 | 5.8976e-05
37 | 55 | 3.255 | 1.2519 | 3.2849e-09 | 0 | 0 | 0 | 0 | 0 | 1 | -90 | 90 | 0.00023688 | 5.9047e-05 | -0.00023688 | -5.9368e-05
54 | 35 | 11.5554 | 4.4444 | 1.1661e-08 | 0 | 0 | 0 | 0 | 0 | 1 | -90 | 90 | -0.00023688 | -5.8976e-05 | 0.00023689 | 5.7837e-05
33 | 35 | 1.3839 | 0.53228 | 1.3966e-09 | 0 | 0 | 0 | 0 | 0 | 1 | -90 | 90 | 0.00058809 | 0.00014572 | -0.00058808 | -0.00014585
40 | 47 | 2.8339 | 1.09 | 2.8599e-09 | 0 | 0 | 0 | 0 | 0 | 1 | -90 | 90 | 0.023736 | 0.0059513 | -0.023719 | -0.005945
47 | 46 | 2.5732 | 0.98968 | 2.5968e-09 | 0 | 0 | 0 | 0 | 0 | 1 | -90 | 90 | 0.013024 | 0.0032645 | -0.013019 | -0.003263
49 | 50 | 3.5897 | 1.3807 | 3.6226e-09 | 0 | 0 | 0 | 0 | 0 | 1 | -90 | 90 | 0.014071 | 0.0035276 | -0.014063 | -0.003525
50 | 51 | 3.1672 | 1.2182 | 3.1963e-09 | 0 | 0 | 0 | 0 | 0 | 1 | -90 | 90 | 0.014063 | 0.003525 | -0.014056 | -0.0035227
51 | 52 | 4.3504 | 1.6732 | 4.3903e-09 | 0 | 0 | 0 | 0 | 0 | 1 | -90 | 90 | 0.0064893 | 0.0016262 | -0.0064873 | -0.0016259
52 | 53 | 0.20264 | 0.077939 | 2.045e-10 | 0 | 0 | 0 | 0 | 0 | 1 | -90 | 90 | 0.0016692 | 0.00041833 | -0.0016692 | -0.00041835