## bus_data
BUS_I | BUS_TYPE | Pd | Qd | Gs | Bs | area | Vm | Va | baseKV | zone | Vmax | Vmin
1 | 1 | 0.04542 | 0.011383 | 0 | 0 | 1 | 0.99692 | -0.021538 | 0.4 | 1 | 1.1 | 0.9
2 | 1 | 0.0040337 | 0.0010109 | 0 | 0 | 1 | 0.99673 | -0.022873 | 0.4 | 1 | 1.1 | 0.9
3 | 3 | 0 | 0 | 0 | 0 | 1 | 1 | 0 | 0.4 | 1 | 1.1 | 0.9
5 | 1 | 0 | 0 | 0 | 0 | 1 | 0.99622 | -0.026468 | 0.4 | 1 | 1.1 | 0.9
7 | 1 | 0 | 0 | 0 | 0 | 1 | 0.99655 | -0.024054 | 0.4 | 1 | 1.1 | 0.9
6 | 1 | 0 | 0 | 0 | 0 | 1 | 0.9959 | -0.028671 | 0.4 | 1 | 1.1 | 0.9
14 | 1 | 0.021817 | 0.0054679 | 0 | 0 | 1 | 0.99472 | -0.036964 | 0.4 | 1 | 1.1 | 0.9
16 | 1 | 0.0095038 | 0.0023819 | 0 | 0 | 1 | 0.99494 | -0.035453 | 0.4 | 1 | 1.1 | 0.9
9 | 1 | 0 | 0 | 0 | 0 | 1 | 0.99527 | -0.033049 | 0.4 | 1 | 1.1 | 0.9
12 | 1 | 0 | 0 | 0 | 0 | 1 | 0.99429 | -0.039998 | 0.4 | 1 | 1.1 | 0.9
11 | 1 | 0.0040434 | 0.0010134 | 0 | 0 | 1 | 0.99387 | -0.042977 | 0.4 | 1 | 1.1 | 0.9
10 | 1 | 0.047157 | 0.011819 | 0 | 0 | 1 | 0.9933 | -0.046951 | 0.4 | 1 | 1.1 | 0.9
8 | 1 | 0.01829 | 0.0045838 | 0 | 0 | 1 | 0.99347 | -0.045729 | 0.4 | 1 | 1.1 | 0.9

## generator_data
GEN_BUS | PG | QG | QMAX | QMIN | VG | MBASE | GEN_STATUS | PMAX | PMIN
3 | 0.15102 | 0.037944 | 10 | -10 | 1 | 100 | 1 | 10 | 0

## branch_data
F_BUS | T_BUS | BR_R | BR_X | BR_B | RATE_A | RATE_B | RATE_C | TAP | SHIFT | BR_STATUS | ANGMIN | ANGMAX | P_in | Q_in | P_out | Q_out
1 | 2 | 4.2813 | 1.6466 | 4.3205e-09 | 0 | 0 | 0 | 0 | 0 | 1 | -90 | 90 | 0.0040344 | 0.0010108 | -0.0040337 | -0.0010109
1 | 3 | 5.6549 | 2.1749 | 5.7067e-09 | 0 | 0 | 0 | 0 | 0 | 1 | -90 | 90 | -0.049455 | -0.012394 | 0.049603 | 0.012451
3 | 5 | 9.7036 | 3.7321 | 9.7926e-09 | 0 | 0 | 0 | 0 | 0 | 1 | -90 | 90 | 0.035548 | 0.008929 | -0.035417 | -0.0088798
3 | 7 | 4.77 | 1.8346 | 4.8138e-09 | 0 | 0 | 0 | 0 | 0 | 1 | -90 | 90 | 0.065872 | 0.016564 | -0.065652 | -0.01648
5 | 6 | 2.9927 | 1.151 | 3.0202e-09 | 0 | 0 | 0 | 0 | 0 | 1 | -90 | 90 | 0.0095157 | 0.0023852 | -0.0095128 | -0.0023844
5 | 14 | 5.2356 | 2.0137 | 5.2836e-09 | 0 | 0 | 0 | 0 | 0 | 1 | -90 | 90 | 0.025901 | 0.0064946 | -0.025864 | -0.0064806
7 | 9 | 1.7753 | 0.6828 | 1.7916e-09 | 0 | 0 | 0 | 0 | 0 | 1 | -90 | 90 | 0.065652 | 0.01648 | -0.06557 | -0.016449
6 | 16 | 9.2072 | 3.5412 | 9.2917e-09 | 0 | 0 | 0 | 0 | 0 | 1 | -90 | 90 | 0.0095128 | 0.0023844 | -0.0095038 | -0.0023819
14 | 12 | 9.6419 | 3.7084 | 9.7304e-09 | 0 | 0 | 0 | 0 | 0 | 1 | -90 | 90 | 0.0040467 | 0.0010128 | -0.0040451 | -0.0010131
9 | 10 | 3.7961 | 1.4601 | 3.831e-09 | 0 | 0 | 0 | 0 | 0 | 1 | -90 | 90 | 0.047248 | 0.011853 | -0.047157 | -0.011819
9 | 8 | 8.9278 | 3.4338 | 9.0097e-09 | 0 | 0 | 0 | 0 | 0 | 1 | -90 | 90 | 0.018322 | 0.0045953 | -0.01829 | -0.0045838
12 | 11 | 9.4746 | 3.6441 | 9.5615e-09 | 0 | 0 | 0 | 0 | 0 | 1 | -90 | 90 | 0.0040451 | 0.0010131 | -0.0040434 | -0.0010134