## bus_data
BUS_I | BUS_TYPE | Pd | Qd | Gs | Bs | area | Vm | Va | baseKV | zone | Vmax | Vmin
1 | 1 | 0.0065369 | 0.0016383 | 0 | 0 | 1 | 0.99557 | -0.030805 | 0.4 | 1 | 1.1 | 0.9
2 | 1 | 0.0067718 | 0.0016972 | 0 | 0 | 1 | 0.99702 | -0.020719 | 0.4 | 1 | 1.1 | 0.9
3 | 1 | 0 | 0 | 0 | 0 | 1 | 0.99372 | -0.043798 | 0.4 | 1 | 1.1 | 0.9
4 | 1 | 0 | 0 | 0 | 0 | 1 | 0.9985 | -0.010426 | 0.4 | 1 | 1.1 | 0.9
5 | 1 | 0 | 0 | 0 | 0 | 1 | 0.99277 | -0.050502 | 0.4 | 1 | 1.1 | 0.9
6 | 1 | 0 | 0 | 0 | 0 | 1 | 0.99184 | -0.056958 | 0.4 | 1 | 1.1 | 0.9
7 | 3 | 0 | 0 | 0 | 0 | 1 | 1 | 0 | 0.4 | 1 | 1.1 | 0.9
218 | 1 | 0.0015098 | 0.00037838 | 0 | 0 | 1 | 0.99266 | -0.051268 | 0.4 | 1 | 1.1 | 0.9
169 | 1 | 0 | 0 | 0 | 0 | 1 | 0.99208 | -0.05534 | 0.4 | 1 | 1.1 | 0.9
153 | 1 | 0.0027573 | 0.00069105 | 0 | 0 | 1 | 0.99165 | -0.058247 | 0.4 | 1 | 1.1 | 0.9
152 | 1 | 0.00059575 | 0.00014931 | 0 | 0 | 1 | 0.99064 | -0.06533 | 0.4 | 1 | 1.1 | 0.9
11 | 1 | 0.0053169 | 0.0013325 | 0 | 0 | 1 | 0.99978 | -0.00153 | 0.4 | 1 | 1.1 | 0.9
8 | 1 | 0.0065886 | 0.0016513 | 0 | 0 | 1 | 0.9998 | -0.0013703 | 0.4 | 1 | 1.1 | 0.9
9 | 1 | 0 | 0 | 0 | 0 | 1 | 0.99959 | -0.0028648 | 0.4 | 1 | 1.1 | 0.9
10 | 1 | 0.0058324 | 0.0014617 | 0 | 0 | 1 | 0.99952 | -0.0033915 | 0.4 | 1 | 1.1 | 0.9
62 | 1 | 0.00017157 | 4.3e-05 | 0 | 0 | 1 | 0.98185 | -0.12758 | 0.4 | 1 | 1.1 | 0.9
63 | 1 | 0.00019016 | 4.7659e-05 | 0 | 0 | 1 | 0.98185 | -0.12756 | 0.4 | 1 | 1.1 | 0.9
65 | 1 | 0 | 0 | 0 | 0 | 1 | 0.98187 | -0.12748 | 0.4 | 1 | 1.1 | 0.9
64 | 1 | 0 | 0 | 0 | 0 | 1 | 0.98219 | -0.12511 | 0.4 | 1 | 1.1 | 0.9
66 | 1 | 0 | 0 | 0 | 0 | 1 | 0.98359 | -0.1152 | 0.4 | 1 | 1.1 | 0.9
67 | 1 | 0 | 0 | 0 | 0 | 1 | 0.98208 | -0.12594 | 0.4 | 1 | 1.1 | 0.9
68 | 1 | 0 | 0 | 0 | 0 | 1 | 0.98187 | -0.12746 | 0.4 | 1 | 1.1 | 0.9
75 | 1 | 0 | 0 | 0 | 0 | 1 | 0.98436 | -0.10975 | 0.4 | 1 | 1.1 | 0.9
137 | 1 | 0.00013341 | 3.3435e-05 | 0 | 0 | 1 | 0.98358 | -0.11528 | 0.4 | 1 | 1.1 | 0.9
74 | 1 | 0 | 0 | 0 | 0 | 1 | 0.97947 | -0.14457 | 0.4 | 1 | 1.1 | 0.9
72 | 1 | 0.00062843 | 0.0001575 | 0 | 0 | 1 | 0.98192 | -0.12708 | 0.4 | 1 | 1.1 | 0.9
73 | 1 | 0.00013931 | 3.4915e-05 | 0 | 0 | 1 | 0.9818 | -0.12793 | 0.4 | 1 | 1.1 | 0.9
71 | 1 | 0.00010841 | 2.717e-05 | 0 | 0 | 1 | 0.98188 | -0.12738 | 0.4 | 1 | 1.1 | 0.9
69 | 1 | 0 | 0 | 0 | 0 | 1 | 0.98179 | -0.12801 | 0.4 | 1 | 1.1 | 0.9
76 | 1 | 0.00029304 | 7.3443e-05 | 0 | 0 | 1 | 0.98178 | -0.12807 | 0.4 | 1 | 1.1 | 0.9
70 | 1 | 0.0001622 | 4.0651e-05 | 0 | 0 | 1 | 0.98191 | -0.12717 | 0.4 | 1 | 1.1 | 0.9
160 | 1 | 0.00099602 | 0.00024963 | 0 | 0 | 1 | 0.97867 | -0.15029 | 0.4 | 1 | 1.1 | 0.9
157 | 1 | 0.0032683 | 0.00081911 | 0 | 0 | 1 | 0.97926 | -0.14602 | 0.4 | 1 | 1.1 | 0.9
155 | 1 | 0.0022166 | 0.00055554 | 0 | 0 | 1 | 0.98392 | -0.11286 | 0.4 | 1 | 1.1 | 0.9
154 | 1 | 0.0031597 | 0.0007919 | 0 | 0 | 1 | 0.9855 | -0.10164 | 0.4 | 1 | 1.1 | 0.9
77 | 1 | 0.00010122 | 2.5369e-05 | 0 | 0 | 1 | 0.98178 | -0.12809 | 0.4 | 1 | 1.1 | 0.9
79 | 1 | 0 | 0 | 0 | 0 | 1 | 0.97823 | -0.15344 | 0.4 | 1 | 1.1 | 0.9
161 | 1 | 0.0015053 | 0.00037726 | 0 | 0 | 1 | 0.97793 | -0.15554 | 0.4 | 1 | 1.1 | 0.9
125 | 1 | 0 | 0 | 0 | 0 | 1 | 0.99073 | -0.064987 | 0.4 | 1 | 1.1 | 0.9
127 | 1 | 0.00018798 | 4.7113e-05 | 0 | 0 | 1 | 0.99072 | -0.065017 | 0.4 | 1 | 1.1 | 0.9
128 | 1 | 0.0007528 | 0.00018867 | 0 | 0 | 1 | 0.99075 | -0.064788 | 0.4 | 1 | 1.1 | 0.9
191 | 1 | 0 | 0 | 0 | 0 | 1 | 0.99077 | -0.064646 | 0.4 | 1 | 1.1 | 0.9
135 | 1 | 0.00022542 | 5.6495e-05 | 0 | 0 | 1 | 0.98354 | -0.11556 | 0.4 | 1 | 1.1 | 0.9
136 | 1 | 0.00014848 | 3.7213e-05 | 0 | 0 | 1 | 0.98357 | -0.11534 | 0.4 | 1 | 1.1 | 0.9
138 | 1 | 0.00023868 | 5.9819e-05 | 0 | 0 | 1 | 0.98661 | -0.093755 | 0.4 | 1 | 1.1 | 0.9
139 | 1 | 0 | 0 | 0 | 0 | 1 | 0.98662 | -0.093681 | 0.4 | 1 | 1.1 | 0.9
140 | 1 | 0 | 0 | 0 | 0 | 1 | 0.98663 | -0.093666 | 0.4 | 1 | 1.1 | 0.9
150 | 1 | 0 | 0 | 0 | 0 | 1 | 0.98676 | -0.092729 | 0.4 | 1 | 1.1 | 0.9
141 | 1 | 0 | 0 | 0 | 0 | 1 | 0.98652 | -0.094432 | 0.4 | 1 | 1.1 | 0.9
142 | 1 | 0 | 0 | 0 | 0 | 1 | 0.98627 | -0.096219 | 0.4 | 1 | 1.1 | 0.9
149 | 1 | 0.001076 | 0.00026966 | 0 | 0 | 1 | 0.9867 | -0.093116 | 0.4 | 1 | 1.1 | 0.9
176 | 1 | 0 | 0 | 0 | 0 | 1 | 0.98619 | -0.096761 | 0.4 | 1 | 1.1 | 0.9
144 | 1 | 0.00095376 | 0.00023903 | 0 | 0 | 1 | 0.98818 | -0.082653 | 0.4 | 1 | 1.1 | 0.9
145 | 1 | 0.00098894 | 0.00024785 | 0 | 0 | 1 | 0.98805 | -0.083602 | 0.4 | 1 | 1.1 | 0.9
146 | 1 | 0.0011983 | 0.00030033 | 0 | 0 | 1 | 0.9882 | -0.082534 | 0.4 | 1 | 1.1 | 0.9
147 | 1 | 0.00097888 | 0.00024533 | 0 | 0 | 1 | 0.987 | -0.091023 | 0.4 | 1 | 1.1 | 0.9
148 | 1 | 0.0014439 | 0.00036189 | 0 | 0 | 1 | 0.98866 | -0.079296 | 0.4 | 1 | 1.1 | 0.9
151 | 1 | 0.0018101 | 0.00045366 | 0 | 0 | 1 | 0.98978 | -0.071429 | 0.4 | 1 | 1.1 | 0.9
172 | 1 | 0.001085 | 0.00027193 | 0 | 0 | 1 | 0.99153 | -0.059138 | 0.4 | 1 | 1.1 | 0.9
156 | 1 | 0.0052781 | 0.0013228 | 0 | 0 | 1 | 0.98384 | -0.11343 | 0.4 | 1 | 1.1 | 0.9
158 | 1 | 0.0014233 | 0.00035672 | 0 | 0 | 1 | 0.97922 | -0.14632 | 0.4 | 1 | 1.1 | 0.9
159 | 1 | 0.0027981 | 0.00070127 | 0 | 0 | 1 | 0.97917 | -0.14669 | 0.4 | 1 | 1.1 | 0.9
162 | 1 | 0.0020884 | 0.0005234 | 0 | 0 | 1 | 0.97754 | -0.15835 | 0.4 | 1 | 1.1 | 0.9
163 | 1 | 0.0014075 | 0.00035275 | 0 | 0 | 1 | 0.97717 | -0.16098 | 0.4 | 1 | 1.1 | 0.9
164 | 1 | 0 | 0 | 0 | 0 | 1 | 0.97698 | -0.16233 | 0.4 | 1 | 1.1 | 0.9
165 | 1 | 0.0015292 | 0.00038325 | 0 | 0 | 1 | 0.97686 | -0.16321 | 0.4 | 1 | 1.1 | 0.9
166 | 1 | 0.0046893 | 0.0011752 | 0 | 0 | 1 | 0.97665 | -0.16472 | 0.4 | 1 | 1.1 | 0.9
167 | 1 | 0.0042142 | 0.0010562 | 0 | 0 | 1 | 0.99193 | -0.056413 | 0.4 | 1 | 1.1 | 0.9
168 | 1 | 0.0022336 | 0.00055979 | 0 | 0 | 1 | 0.99192 | -0.056477 | 0.4 | 1 | 1.1 | 0.9
170 | 1 | 0.0015091 | 0.00037822 | 0 | 0 | 1 | 0.99189 | -0.056687 | 0.4 | 1 | 1.1 | 0.9
171 | 1 | 0.00053818 | 0.00013488 | 0 | 0 | 1 | 0.99195 | -0.056264 | 0.4 | 1 | 1.1 | 0.9
177 | 1 | 0.00025096 | 6.2896e-05 | 0 | 0 | 1 | 0.99172 | -0.057939 | 0.4 | 1 | 1.1 | 0.9
173 | 1 | 0.0016127 | 0.00040418 | 0 | 0 | 1 | 0.99144 | -0.05978 | 0.4 | 1 | 1.1 | 0.9
174 | 1 | 0.0021182 | 0.00053088 | 0 | 0 | 1 | 0.99121 | -0.061363 | 0.4 | 1 | 1.1 | 0.9
175 | 1 | 0.0026012 | 0.00065192 | 0 | 0 | 1 | 0.98596 | -0.098395 | 0.4 | 1 | 1.1 | 0.9
178 | 1 | 0.00020522 | 5.1433e-05 | 0 | 0 | 1 | 0.99164 | -0.058495 | 0.4 | 1 | 1.1 | 0.9
179 | 1 | 0.00020524 | 5.1438e-05 | 0 | 0 | 1 | 0.99156 | -0.059015 | 0.4 | 1 | 1.1 | 0.9
181 | 1 | 0.00013165 | 3.2994e-05 | 0 | 0 | 1 | 0.99151 | -0.059372 | 0.4 | 1 | 1.1 | 0.9
180 | 1 | 0.00057984 | 0.00014532 | 0 | 0 | 1 | 0.99141 | -0.060089 | 0.4 | 1 | 1.1 | 0.9
182 | 1 | 0.00043144 | 0.00010813 | 0 | 0 | 1 | 0.99129 | -0.060955 | 0.4 | 1 | 1.1 | 0.9
183 | 1 | 0.00029447 | 7.38e-05 | 0 | 0 | 1 | 0.99118 | -0.061741 | 0.4 | 1 | 1.1 | 0.9
184 | 1 | 0.0002906 | 7.2831e-05 | 0 | 0 | 1 | 0.99117 | -0.061801 | 0.4 | 1 | 1.1 | 0.9
185 | 1 | 0.00076164 | 0.00019088 | 0 | 0 | 1 | 0.99103 | -0.062837 | 0.4 | 1 | 1.1 | 0.9
186 | 1 | 0 | 0 | 0 | 0 | 1 | 0.99094 | -0.063417 | 0.4 | 1 | 1.1 | 0.9
187 | 1 | 0.00014663 | 3.6748e-05 | 0 | 0 | 1 | 0.99087 | -0.063947 | 0.4 | 1 | 1.1 | 0.9
188 | 1 | 0.00027321 | 6.8474e-05 | 0 | 0 | 1 | 0.99088 | -0.063851 | 0.4 | 1 | 1.1 | 0.9
189 | 1 | 0.0017343 | 0.00043465 | 0 | 0 | 1 | 0.99076 | -0.064699 | 0.4 | 1 | 1.1 | 0.9
190 | 1 | 0.00053586 | 0.0001343 | 0 | 0 | 1 | 0.99082 | -0.064339 | 0.4 | 1 | 1.1 | 0.9

## generator_data
GEN_BUS | PG | QG | QMAX | QMIN | VG | MBASE | GEN_STATUS | PMAX | PMIN
7 | 0.10098 | 0.02542 | 10 | -10 | 1 | 100 | 1 | 10 | 0

## branch_data
F_BUS | T_BUS | BR_R | BR_X | BR_B | RATE_A | RATE_B | RATE_C | TAP | SHIFT | BR_STATUS | ANGMIN | ANGMAX | P_in | Q_in | P_out | Q_out
1 | 2 | 1.7241 | 0.6631 | 1.7399e-09 | 0 | 0 | 0 | 0 | 0 | 1 | -90 | 90 | -0.076121 | -0.019143 | 0.076228 | 0.019184
1 | 3 | 2.4232 | 0.93201 | 2.4455e-09 | 0 | 0 | 0 | 0 | 0 | 1 | -90 | 90 | 0.069584 | 0.017505 | -0.069458 | -0.017456
2 | 4 | 1.6197 | 0.62295 | 1.6345e-09 | 0 | 0 | 0 | 0 | 0 | 1 | -90 | 90 | -0.083 | -0.020881 | 0.083119 | 0.020927
3 | 5 | 5.1154 | 1.9674 | 5.1623e-09 | 0 | 0 | 0 | 0 | 0 | 1 | -90 | 90 | 0.016821 | 0.0042128 | -0.016805 | -0.0042073
3 | 6 | 3.2335 | 1.2436 | 3.2632e-09 | 0 | 0 | 0 | 0 | 0 | 1 | -90 | 90 | 0.052637 | 0.013244 | -0.05254 | -0.013207
4 | 7 | 1.6455 | 0.6329 | 1.6606e-09 | 0 | 0 | 0 | 0 | 0 | 1 | -90 | 90 | -0.083119 | -0.020927 | 0.08324 | 0.020973
5 | 218 | 6.5068 | 2.5026 | 6.5665e-09 | 0 | 0 | 0 | 0 | 0 | 1 | -90 | 90 | 0.0015099 | 0.00037779 | -0.0015098 | -0.00037838
5 | 169 | 4.0512 | 1.5581 | 4.0884e-09 | 0 | 0 | 0 | 0 | 0 | 1 | -90 | 90 | 0.015295 | 0.0038296 | -0.015285 | -0.003826
6 | 153 | 2.1771 | 0.83734 | 2.1971e-09 | 0 | 0 | 0 | 0 | 0 | 1 | -90 | 90 | 0.007576 | 0.0018975 | -0.0075747 | -0.0018972
6 | 152 | 2.3988 | 0.92261 | 2.4208e-09 | 0 | 0 | 0 | 0 | 0 | 1 | -90 | 90 | 0.044964 | 0.011309 | -0.044912 | -0.011289
7 | 11 | 3.7465 | 1.4409 | 3.7808e-09 | 0 | 0 | 0 | 0 | 0 | 1 | -90 | 90 | 0.005318 | 0.0013326 | -0.0053169 | -0.0013325
7 | 8 | 1.4362 | 0.5524 | 1.4494e-09 | 0 | 0 | 0 | 0 | 0 | 1 | -90 | 90 | 0.012425 | 0.0031139 | -0.012423 | -0.0031132
169 | 171 | 1.6089 | 0.61883 | 1.6237e-09 | 0 | 0 | 0 | 0 | 0 | 1 | -90 | 90 | 0.007327 | 0.0018317 | -0.0073261 | -0.0018315
169 | 167 | 1.7278 | 0.66454 | 1.7437e-09 | 0 | 0 | 0 | 0 | 0 | 1 | -90 | 90 | 0.0079582 | 0.0019943 | -0.007957 | -0.001994
153 | 172 | 2.3656 | 0.90987 | 2.3874e-09 | 0 | 0 | 0 | 0 | 0 | 1 | -90 | 90 | 0.0048173 | 0.0012061 | -0.0048167 | -0.0012061
152 | 151 | 1.7678 | 0.67993 | 1.784e-09 | 0 | 0 | 0 | 0 | 0 | 1 | -90 | 90 | 0.044316 | 0.01114 | -0.044279 | -0.011126
8 | 9 | 3.3345 | 1.2825 | 3.365e-09 | 0 | 0 | 0 | 0 | 0 | 1 | -90 | 90 | 0.005834 | 0.0014619 | -0.0058328 | -0.0014618
9 | 10 | 1.1752 | 0.452 | 1.186e-09 | 0 | 0 | 0 | 0 | 0 | 1 | -90 | 90 | 0.0058328 | 0.0014618 | -0.0058324 | -0.0014617
62 | 63 | 1.1622 | 0.447 | 1.1729e-09 | 0 | 0 | 0 | 0 | 0 | 1 | -90 | 90 | -0.00017157 | -4.3e-05 | 0.00017157 | 4.2887e-05
63 | 65 | 2.8738 | 1.1053 | 2.9002e-09 | 0 | 0 | 0 | 0 | 0 | 1 | -90 | 90 | -0.00036173 | -9.0546e-05 | 0.00036173 | 9.0268e-05
65 | 68 | 0.60424 | 0.2324 | 6.0978e-10 | 0 | 0 | 0 | 0 | 0 | 1 | -90 | 90 | -0.00036173 | -9.0268e-05 | 0.00036174 | 9.0209e-05
64 | 66 | 5.7837 | 2.2245 | 5.8368e-09 | 0 | 0 | 0 | 0 | 0 | 1 | -90 | 90 | -0.021583 | -0.0054124 | 0.021612 | 0.0054233
64 | 67 | 0.48516 | 0.1866 | 4.8961e-10 | 0 | 0 | 0 | 0 | 0 | 1 | -90 | 90 | 0.021583 | 0.0054125 | -0.02158 | -0.0054115
66 | 75 | 3.1133 | 1.1974 | 3.1418e-09 | 0 | 0 | 0 | 0 | 0 | 1 | -90 | 90 | -0.02212 | -0.0055489 | 0.022136 | 0.005555
66 | 137 | 1.9627 | 0.75488 | 1.9807e-09 | 0 | 0 | 0 | 0 | 0 | 1 | -90 | 90 | 0.00050732 | 0.00012557 | -0.00050731 | -0.00012576
67 | 74 | 11.8252 | 4.5481 | 1.1934e-08 | 0 | 0 | 0 | 0 | 0 | 1 | -90 | 90 | 0.019785 | 0.0049651 | -0.019734 | -0.0049467
67 | 72 | 7.8784 | 3.0302 | 7.9507e-09 | 0 | 0 | 0 | 0 | 0 | 1 | -90 | 90 | 0.0017947 | 0.00044642 | -0.0017944 | -0.00044708
68 | 73 | 11.0023 | 4.2317 | 1.1103e-08 | 0 | 0 | 0 | 0 | 0 | 1 | -90 | 90 | 0.00053362 | 0.00013198 | -0.00053358 | -0.00013304
68 | 71 | 1.1081 | 0.42618 | 1.1182e-09 | 0 | 0 | 0 | 0 | 0 | 1 | -90 | 90 | -0.00089535 | -0.00022219 | 0.00089536 | 0.00022209
75 | 155 | 5.2362 | 2.0139 | 5.2843e-09 | 0 | 0 | 0 | 0 | 0 | 1 | -90 | 90 | 0.0074983 | 0.0018791 | -0.0074951 | -0.0018784
75 | 154 | 3.4624 | 1.3317 | 3.4941e-09 | 0 | 0 | 0 | 0 | 0 | 1 | -90 | 90 | -0.029635 | -0.0074341 | 0.029668 | 0.0074466
137 | 136 | 1.8837 | 0.72451 | 1.901e-09 | 0 | 0 | 0 | 0 | 0 | 1 | -90 | 90 | 0.00037391 | 9.2325e-05 | -0.0003739 | -9.2508e-05
74 | 160 | 5.8388 | 2.2457 | 5.8924e-09 | 0 | 0 | 0 | 0 | 0 | 1 | -90 | 90 | 0.012243 | 0.0030693 | -0.012233 | -0.0030662
74 | 157 | 2.4278 | 0.93378 | 2.4501e-09 | 0 | 0 | 0 | 0 | 0 | 1 | -90 | 90 | 0.0074915 | 0.0018773 | -0.00749 | -0.001877
72 | 70 | 0.92983 | 0.35763 | 9.3837e-10 | 0 | 0 | 0 | 0 | 0 | 1 | -90 | 90 | 0.001166 | 0.00028958 | -0.001166 | -0.00028967
73 | 69 | 2.3216 | 0.89294 | 2.3429e-09 | 0 | 0 | 0 | 0 | 0 | 1 | -90 | 90 | 0.00039427 | 9.8122e-05 | -0.00039427 | -9.8347e-05
71 | 70 | 2.5512 | 0.98125 | 2.5747e-09 | 0 | 0 | 0 | 0 | 0 | 1 | -90 | 90 | -0.0010038 | -0.00024926 | 0.0010038 | 0.00024902
69 | 76 | 1.9653 | 0.75587 | 1.9833e-09 | 0 | 0 | 0 | 0 | 0 | 1 | -90 | 90 | 0.00039427 | 9.8347e-05 | -0.00039426 | -9.8537e-05
76 | 77 | 2.834 | 1.09 | 2.86e-09 | 0 | 0 | 0 | 0 | 0 | 1 | -90 | 90 | 0.00010122 | 2.5094e-05 | -0.00010122 | -2.5369e-05
160 | 79 | 3.4957 | 1.3445 | 3.5277e-09 | 0 | 0 | 0 | 0 | 0 | 1 | -90 | 90 | 0.011237 | 0.0028166 | -0.011232 | -0.002815
157 | 158 | 0.88249 | 0.33942 | 8.9059e-10 | 0 | 0 | 0 | 0 | 0 | 1 | -90 | 90 | 0.0042217 | 0.0010579 | -0.0042215 | -0.0010579
155 | 156 | 1.3663 | 0.5255 | 1.3788e-09 | 0 | 0 | 0 | 0 | 0 | 1 | -90 | 90 | 0.0052785 | 0.0013228 | -0.0052781 | -0.0013228
154 | 140 | 3.0859 | 1.1869 | 3.1142e-09 | 0 | 0 | 0 | 0 | 0 | 1 | -90 | 90 | -0.032828 | -0.0082385 | 0.032864 | 0.0082522
79 | 161 | 2.3347 | 0.89796 | 2.3561e-09 | 0 | 0 | 0 | 0 | 0 | 1 | -90 | 90 | 0.011232 | 0.002815 | -0.011229 | -0.002814
161 | 162 | 3.5976 | 1.3837 | 3.6307e-09 | 0 | 0 | 0 | 0 | 0 | 1 | -90 | 90 | 0.0097237 | 0.0024367 | -0.0097199 | -0.0024356
125 | 127 | 2.0059 | 0.77151 | 2.0243e-09 | 0 | 0 | 0 | 0 | 0 | 1 | -90 | 90 | 0.00018798 | 4.6914e-05 | -0.00018798 | -4.7113e-05
125 | 128 | 13.1197 | 5.046 | 1.324e-08 | 0 | 0 | 0 | 0 | 0 | 1 | -90 | 90 | -0.00018798 | -4.6914e-05 | 0.00018799 | 4.5617e-05
128 | 191 | 1.9096 | 0.73448 | 1.9272e-09 | 0 | 0 | 0 | 0 | 0 | 1 | -90 | 90 | -0.00094079 | -0.00023429 | 0.00094081 | 0.0002341
191 | 190 | 4.1094 | 1.5805 | 4.1471e-09 | 0 | 0 | 0 | 0 | 0 | 1 | -90 | 90 | -0.00094081 | -0.0002341 | 0.00094084 | 0.00023371
135 | 136 | 12.3211 | 4.7389 | 1.2434e-08 | 0 | 0 | 0 | 0 | 0 | 1 | -90 | 90 | -0.00022542 | -5.6495e-05 | 0.00022542 | 5.5295e-05
138 | 139 | 3.9123 | 1.5047 | 3.9482e-09 | 0 | 0 | 0 | 0 | 0 | 1 | -90 | 90 | -0.00023868 | -5.982e-05 | 0.00023868 | 5.9436e-05
139 | 140 | 0.79391 | 0.30535 | 8.012e-10 | 0 | 0 | 0 | 0 | 0 | 1 | -90 | 90 | -0.00023868 | -5.9436e-05 | 0.00023868 | 5.9358e-05
140 | 150 | 0.3601 | 0.1385 | 3.634e-10 | 0 | 0 | 0 | 0 | 0 | 1 | -90 | 90 | -0.033103 | -0.0083115 | 0.033107 | 0.0083132
150 | 149 | 1.3283 | 0.51088 | 1.3405e-09 | 0 | 0 | 0 | 0 | 0 | 1 | -90 | 90 | 0.0036792 | 0.00091974 | -0.003679 | -0.0009198
150 | 147 | 0.58971 | 0.22681 | 5.9512e-10 | 0 | 0 | 0 | 0 | 0 | 1 | -90 | 90 | -0.036786 | -0.0092329 | 0.036795 | 0.0092362
141 | 142 | 8.6699 | 3.3346 | 8.7494e-09 | 0 | 0 | 0 | 0 | 0 | 1 | -90 | 90 | 0.0026026 | 0.00065058 | -0.002602 | -0.00065119
141 | 149 | 6.3765 | 2.4525 | 6.435e-09 | 0 | 0 | 0 | 0 | 0 | 1 | -90 | 90 | -0.0026026 | -0.00065058 | 0.0026031 | 0.00065014
142 | 176 | 2.6328 | 1.0126 | 2.6569e-09 | 0 | 0 | 0 | 0 | 0 | 1 | -90 | 90 | 0.002602 | 0.00065119 | -0.0026018 | -0.00065137
176 | 175 | 7.9459 | 3.0561 | 8.0188e-09 | 0 | 0 | 0 | 0 | 0 | 1 | -90 | 90 | 0.0026018 | 0.00065137 | -0.0026012 | -0.00065192
144 | 145 | 0.31217 | 0.12006 | 3.1503e-10 | 0 | 0 | 0 | 0 | 0 | 1 | -90 | 90 | 0.038807 | 0.009746 | -0.038802 | -0.0097441
144 | 146 | 0.038294 | 0.014728 | 3.8645e-11 | 0 | 0 | 0 | 0 | 0 | 1 | -90 | 90 | -0.039761 | -0.0099851 | 0.039761 | 0.0099853
145 | 147 | 2.5027 | 0.96259 | 2.5257e-09 | 0 | 0 | 0 | 0 | 0 | 1 | -90 | 90 | 0.037813 | 0.0094963 | -0.037774 | -0.0094815
146 | 148 | 1.0099 | 0.38841 | 1.0191e-09 | 0 | 0 | 0 | 0 | 0 | 1 | -90 | 90 | -0.04096 | -0.010286 | 0.040978 | 0.010293
148 | 151 | 2.373 | 0.91271 | 2.3948e-09 | 0 | 0 | 0 | 0 | 0 | 1 | -90 | 90 | -0.042422 | -0.010655 | 0.042469 | 0.010672
172 | 173 | 2.1961 | 0.84466 | 2.2163e-09 | 0 | 0 | 0 | 0 | 0 | 1 | -90 | 90 | 0.0037317 | 0.0009342 | -0.0037314 | -0.00093429
158 | 159 | 1.6628 | 0.63955 | 1.6781e-09 | 0 | 0 | 0 | 0 | 0 | 1 | -90 | 90 | 0.0027982 | 0.00070116 | -0.0027981 | -0.00070127
162 | 163 | 4.2827 | 1.6472 | 4.322e-09 | 0 | 0 | 0 | 0 | 0 | 1 | -90 | 90 | 0.0076315 | 0.0019122 | -0.0076288 | -0.0019116
163 | 164 | 2.7094 | 1.0421 | 2.7342e-09 | 0 | 0 | 0 | 0 | 0 | 1 | -90 | 90 | 0.0062213 | 0.0015588 | -0.0062201 | -0.0015586
164 | 165 | 1.752 | 0.67384 | 1.768e-09 | 0 | 0 | 0 | 0 | 0 | 1 | -90 | 90 | 0.0062201 | 0.0015586 | -0.0062194 | -0.0015585
165 | 166 | 3.991 | 1.535 | 4.0277e-09 | 0 | 0 | 0 | 0 | 0 | 1 | -90 | 90 | 0.0046902 | 0.0011752 | -0.0046892 | -0.0011753
167 | 168 | 0.21806 | 0.083871 | 2.2007e-10 | 0 | 0 | 0 | 0 | 0 | 1 | -90 | 90 | 0.0037428 | 0.00093784 | -0.0037427 | -0.00093784
168 | 170 | 1.7846 | 0.68637 | 1.8009e-09 | 0 | 0 | 0 | 0 | 0 | 1 | -90 | 90 | 0.0015091 | 0.00037805 | -0.0015091 | -0.00037822
171 | 177 | 3.1456 | 1.2098 | 3.1744e-09 | 0 | 0 | 0 | 0 | 0 | 1 | -90 | 90 | 0.0067879 | 0.0016966 | -0.0067863 | -0.0016964
177 | 178 | 1.0848 | 0.41723 | 1.0948e-09 | 0 | 0 | 0 | 0 | 0 | 1 | -90 | 90 | 0.0065354 | 0.0016335 | -0.0065349 | -0.0016334
173 | 174 | 9.5496 | 3.6729 | 9.6373e-09 | 0 | 0 | 0 | 0 | 0 | 1 | -90 | 90 | 0.0021187 | 0.00053011 | -0.0021182 | -0.00053088
178 | 179 | 1.0472 | 0.40276 | 1.0568e-09 | 0 | 0 | 0 | 0 | 0 | 1 | -90 | 90 | 0.0063297 | 0.0015819 | -0.0063292 | -0.0015819
179 | 181 | 0.74175 | 0.28529 | 7.4855e-10 | 0 | 0 | 0 | 0 | 0 | 1 | -90 | 90 | 0.006124 | 0.0015304 | -0.0061237 | -0.0015304
181 | 180 | 1.5248 | 0.58646 | 1.5388e-09 | 0 | 0 | 0 | 0 | 0 | 1 | -90 | 90 | 0.005992 | 0.0014974 | -0.0059914 | -0.0014973
180 | 182 | 2.0378 | 0.78376 | 2.0565e-09 | 0 | 0 | 0 | 0 | 0 | 1 | -90 | 90 | 0.0054116 | 0.001352 | -0.005411 | -0.001352
182 | 183 | 2.0065 | 0.77175 | 2.025e-09 | 0 | 0 | 0 | 0 | 0 | 1 | -90 | 90 | 0.0049795 | 0.0012438 | -0.004979 | -0.0012438
183 | 184 | 0.16191 | 0.062272 | 1.6339e-10 | 0 | 0 | 0 | 0 | 0 | 1 | -90 | 90 | 0.0046845 | 0.00117 | -0.0046845 | -0.00117
184 | 185 | 2.9981 | 1.1531 | 3.0256e-09 | 0 | 0 | 0 | 0 | 0 | 1 | -90 | 90 | 0.0043939 | 0.0010972 | -0.0043932 | -0.0010972
185 | 186 | 2.0293 | 0.78049 | 2.0479e-09 | 0 | 0 | 0 | 0 | 0 | 1 | -90 | 90 | 0.0036316 | 0.00090636 | -0.0036313 | -0.00090645
186 | 187 | 3.5942 | 1.3824 | 3.6272e-09 | 0 | 0 | 0 | 0 | 0 | 1 | -90 | 90 | 0.0018812 | 0.00047061 | -0.0018811 | -0.00047092
186 | 188 | 3.1346 | 1.2056 | 3.1634e-09 | 0 | 0 | 0 | 0 | 0 | 1 | -90 | 90 | 0.0017501 | 0.00043584 | -0.00175 | -0.00043611
187 | 189 | 5.5373 | 2.1297 | 5.5881e-09 | 0 | 0 | 0 | 0 | 0 | 1 | -90 | 90 | 0.0017344 | 0.00043417 | -0.0017343 | -0.00043465
188 | 190 | 4.174 | 1.6054 | 4.2123e-09 | 0 | 0 | 0 | 0 | 0 | 1 | -90 | 90 | 0.0014768 | 0.00036764 | -0.0014767 | -0.00036801