## bus_data
BUS_I | BUS_TYPE | Pd | Qd | Gs | Bs | area | Vm | Va | baseKV | zone | Vmax | Vmin
1 | 1 | 0.0013288 | 0.00033303 | 0 | 0 | 1 | 0.99535 | -0.03267 | 0.4 | 1 | 1.1 | 0.9
2 | 1 | 0.00066169 | 0.00016584 | 0 | 0 | 1 | 0.99516 | -0.03402 | 0.4 | 1 | 1.1 | 0.9
3 | 1 | 0 | 0 | 0 | 0 | 1 | 0.99584 | -0.02921 | 0.4 | 1 | 1.1 | 0.9
4 | 1 | 0.0010986 | 0.00027532 | 0 | 0 | 1 | 0.99504 | -0.034816 | 0.4 | 1 | 1.1 | 0.9
9 | 1 | 0.00092762 | 0.00023248 | 0 | 0 | 1 | 0.99662 | -0.023685 | 0.4 | 1 | 1.1 | 0.9
6 | 1 | 0.00061202 | 0.00015339 | 0 | 0 | 1 | 0.99502 | -0.034951 | 0.4 | 1 | 1.1 | 0.9
7 | 1 | 0.0038413 | 0.00096271 | 0 | 0 | 1 | 0.99491 | -0.03575 | 0.4 | 1 | 1.1 | 0.9
59 | 1 | 0.0036309 | 0.00090998 | 0 | 0 | 1 | 0.99895 | -0.007351 | 0.4 | 1 | 1.1 | 0.9
42 | 1 | 0.0013127 | 0.00032898 | 0 | 0 | 1 | 0.99234 | -0.053696 | 0.4 | 1 | 1.1 | 0.9
43 | 1 | 0.0029355 | 0.0007357 | 0 | 0 | 1 | 0.99222 | -0.054524 | 0.4 | 1 | 1.1 | 0.9
71 | 1 | 0.0011268 | 0.00028241 | 0 | 0 | 1 | 0.99299 | -0.049081 | 0.4 | 1 | 1.1 | 0.9
44 | 1 | 0.00038074 | 9.5423e-05 | 0 | 0 | 1 | 0.9922 | -0.054654 | 0.4 | 1 | 1.1 | 0.9
45 | 1 | 0.0010199 | 0.00025562 | 0 | 0 | 1 | 0.99349 | -0.04553 | 0.4 | 1 | 1.1 | 0.9
46 | 1 | 0 | 0 | 0 | 0 | 1 | 0.99407 | -0.041417 | 0.4 | 1 | 1.1 | 0.9
47 | 1 | 0.0011614 | 0.00029108 | 0 | 0 | 1 | 0.99302 | -0.048829 | 0.4 | 1 | 1.1 | 0.9
48 | 1 | 0.0027157 | 0.00068061 | 0 | 0 | 1 | 0.99357 | -0.044999 | 0.4 | 1 | 1.1 | 0.9
49 | 1 | 0.0032683 | 0.00081912 | 0 | 0 | 1 | 0.99587 | -0.028807 | 0.4 | 1 | 1.1 | 0.9
50 | 1 | 0.0051792 | 0.001298 | 0 | 0 | 1 | 0.99164 | -0.058523 | 0.4 | 1 | 1.1 | 0.9
69 | 1 | 0.0033934 | 0.00085046 | 0 | 0 | 1 | 0.9934 | -0.046157 | 0.4 | 1 | 1.1 | 0.9
63 | 1 | 0.0021259 | 0.0005328 | 0 | 0 | 1 | 0.99668 | -0.02314 | 0.4 | 1 | 1.1 | 0.9
53 | 1 | 0.0046453 | 0.0011642 | 0 | 0 | 1 | 0.99083 | -0.064284 | 0.4 | 1 | 1.1 | 0.9
51 | 1 | 0.010907 | 0.0027337 | 0 | 0 | 1 | 0.99077 | -0.064704 | 0.4 | 1 | 1.1 | 0.9
52 | 1 | 0.0027405 | 0.00068684 | 0 | 0 | 1 | 0.99031 | -0.067944 | 0.4 | 1 | 1.1 | 0.9
54 | 1 | 0.011348 | 0.0028441 | 0 | 0 | 1 | 0.99021 | -0.068658 | 0.4 | 1 | 1.1 | 0.9
55 | 1 | 0.0031337 | 0.00078537 | 0 | 0 | 1 | 0.99016 | -0.069034 | 0.4 | 1 | 1.1 | 0.9
56 | 3 | 0.0037015 | 0.00092769 | 0 | 0 | 1 | 1 | 0 | 0.4 | 1 | 1.1 | 0.9
57 | 1 | 0.0017633 | 0.00044193 | 0 | 0 | 1 | 0.99952 | -0.0033645 | 0.4 | 1 | 1.1 | 0.9
58 | 1 | 0.0017527 | 0.00043927 | 0 | 0 | 1 | 0.99934 | -0.004613 | 0.4 | 1 | 1.1 | 0.9
60 | 1 | 0.002602 | 0.00065213 | 0 | 0 | 1 | 0.99881 | -0.0082898 | 0.4 | 1 | 1.1 | 0.9
61 | 1 | 0.001633 | 0.00040927 | 0 | 0 | 1 | 0.99871 | -0.0090238 | 0.4 | 1 | 1.1 | 0.9
62 | 1 | 0.001781 | 0.00044636 | 0 | 0 | 1 | 0.99703 | -0.020733 | 0.4 | 1 | 1.1 | 0.9
64 | 1 | 0.0014366 | 0.00036006 | 0 | 0 | 1 | 0.99867 | -0.0093275 | 0.4 | 1 | 1.1 | 0.9
65 | 1 | 0.0016251 | 0.00040729 | 0 | 0 | 1 | 0.99848 | -0.010676 | 0.4 | 1 | 1.1 | 0.9
66 | 1 | 0.0023308 | 0.00058415 | 0 | 0 | 1 | 0.99837 | -0.011457 | 0.4 | 1 | 1.1 | 0.9
67 | 1 | 0.0016496 | 0.00041342 | 0 | 0 | 1 | 0.99829 | -0.01195 | 0.4 | 1 | 1.1 | 0.9
68 | 1 | 0.0021339 | 0.0005348 | 0 | 0 | 1 | 0.99826 | -0.012198 | 0.4 | 1 | 1.1 | 0.9
70 | 1 | 0.0034225 | 0.00085776 | 0 | 0 | 1 | 0.99303 | -0.048781 | 0.4 | 1 | 1.1 | 0.9

## generator_data
GEN_BUS | PG | QG | QMAX | QMIN | VG | MBASE | GEN_STATUS | PMAX | PMIN
56 | 0.095884 | 0.024094 | 10 | -10 | 1 | 100 | 1 | 10 | 0

## branch_data
F_BUS | T_BUS | BR_R | BR_X | BR_B | RATE_A | RATE_B | RATE_C | TAP | SHIFT | BR_STATUS | ANGMIN | ANGMAX | P_in | Q_in | P_out | Q_out
1 | 2 | 2.8005 | 1.0771 | 2.8262e-09 | 0 | 0 | 0 | 0 | 0 | 1 | -90 | 90 | 0.0062158 | 0.0015574 | -0.0062147 | -0.0015572
1 | 3 | 5.9176 | 2.276 | 5.9719e-09 | 0 | 0 | 0 | 0 | 0 | 1 | -90 | 90 | -0.0075446 | -0.0018904 | 0.0075483 | 0.0018912
2 | 4 | 1.8492 | 0.71121 | 1.8661e-09 | 0 | 0 | 0 | 0 | 0 | 1 | -90 | 90 | 0.005553 | 0.0013914 | -0.0055524 | -0.0013913
3 | 9 | 9.4525 | 3.6356 | 9.5392e-09 | 0 | 0 | 0 | 0 | 0 | 1 | -90 | 90 | -0.0075483 | -0.0018912 | 0.007554 | 0.0018925
4 | 6 | 0.3899 | 0.14996 | 3.9348e-10 | 0 | 0 | 0 | 0 | 0 | 1 | -90 | 90 | 0.0044538 | 0.001116 | -0.0044537 | -0.001116
9 | 59 | 24.9299 | 9.5884 | 2.5159e-08 | 0 | 0 | 0 | 0 | 0 | 1 | -90 | 90 | -0.0084817 | -0.002125 | 0.0085008 | 0.0021298
6 | 7 | 2.6827 | 1.0318 | 2.7073e-09 | 0 | 0 | 0 | 0 | 0 | 1 | -90 | 90 | 0.0038417 | 0.00096261 | -0.0038413 | -0.00096271
59 | 61 | 2.0099 | 0.77305 | 2.0284e-09 | 0 | 0 | 0 | 0 | 0 | 1 | -90 | 90 | 0.010814 | 0.0027101 | -0.010812 | -0.0027093
59 | 57 | 2.2588 | 0.86876 | 2.2795e-09 | 0 | 0 | 0 | 0 | 0 | 1 | -90 | 90 | -0.022946 | -0.0057499 | 0.022959 | 0.0057545
42 | 43 | 3.1993 | 1.2305 | 3.2287e-09 | 0 | 0 | 0 | 0 | 0 | 1 | -90 | 90 | 0.0033166 | 0.00083053 | -0.0033162 | -0.0008307
42 | 71 | 12.7671 | 4.9104 | 1.2884e-08 | 0 | 0 | 0 | 0 | 0 | 1 | -90 | 90 | -0.0046293 | -0.0011595 | 0.0046322 | 0.0011594
43 | 44 | 4.342 | 1.67 | 4.3818e-09 | 0 | 0 | 0 | 0 | 0 | 1 | -90 | 90 | 0.00038075 | 9.4994e-05 | -0.00038074 | -9.5423e-05
71 | 70 | 0.66836 | 0.25706 | 6.7449e-10 | 0 | 0 | 0 | 0 | 0 | 1 | -90 | 90 | -0.005759 | -0.0014418 | 0.0057593 | 0.0014418
45 | 46 | 1.3181 | 0.50695 | 1.3302e-09 | 0 | 0 | 0 | 0 | 0 | 1 | -90 | 90 | -0.040242 | -0.010099 | 0.040265 | 0.010107
45 | 47 | 1.0833 | 0.41666 | 1.0933e-09 | 0 | 0 | 0 | 0 | 0 | 1 | -90 | 90 | 0.039222 | 0.009843 | -0.039204 | -0.0098362
46 | 48 | 3.0106 | 1.1579 | 3.0382e-09 | 0 | 0 | 0 | 0 | 0 | 1 | -90 | 90 | 0.015304 | 0.0038348 | -0.015296 | -0.0038322
46 | 49 | 2.9323 | 1.1278 | 2.9592e-09 | 0 | 0 | 0 | 0 | 0 | 1 | -90 | 90 | -0.055569 | -0.013942 | 0.055666 | 0.013979
47 | 50 | 3.2756 | 1.2599 | 3.3057e-09 | 0 | 0 | 0 | 0 | 0 | 1 | -90 | 90 | 0.038043 | 0.0095452 | -0.037991 | -0.0095258
48 | 69 | 1.1822 | 0.4547 | 1.1931e-09 | 0 | 0 | 0 | 0 | 0 | 1 | -90 | 90 | 0.01258 | 0.0031516 | -0.012578 | -0.0031509
49 | 63 | 1.2476 | 0.47986 | 1.2591e-09 | 0 | 0 | 0 | 0 | 0 | 1 | -90 | 90 | -0.058934 | -0.014798 | 0.058981 | 0.014816
50 | 53 | 2.2493 | 0.86512 | 2.27e-09 | 0 | 0 | 0 | 0 | 0 | 1 | -90 | 90 | 0.032812 | 0.0082278 | -0.032786 | -0.008218
69 | 70 | 3.6667 | 1.4103 | 3.7004e-09 | 0 | 0 | 0 | 0 | 0 | 1 | -90 | 90 | 0.0091851 | 0.0023005 | -0.0091818 | -0.0022996
63 | 62 | 0.51197 | 0.19691 | 5.1667e-10 | 0 | 0 | 0 | 0 | 0 | 1 | -90 | 90 | -0.061107 | -0.015349 | 0.061127 | 0.015357
53 | 51 | 0.19106 | 0.073485 | 1.9282e-10 | 0 | 0 | 0 | 0 | 0 | 1 | -90 | 90 | 0.028141 | 0.0070537 | -0.028139 | -0.0070531
51 | 52 | 2.4037 | 0.92451 | 2.4258e-09 | 0 | 0 | 0 | 0 | 0 | 1 | -90 | 90 | 0.017232 | 0.0043195 | -0.017224 | -0.0043167
52 | 54 | 0.62943 | 0.24209 | 6.352e-10 | 0 | 0 | 0 | 0 | 0 | 1 | -90 | 90 | 0.014483 | 0.0036299 | -0.014482 | -0.0036294
54 | 55 | 1.5324 | 0.5894 | 1.5465e-09 | 0 | 0 | 0 | 0 | 0 | 1 | -90 | 90 | 0.0031338 | 0.00078529 | -0.0031337 | -0.00078537
56 | 57 | 1.7721 | 0.68157 | 1.7883e-09 | 0 | 0 | 0 | 0 | 0 | 1 | -90 | 90 | 0.024733 | 0.0062007 | -0.024722 | -0.0061964
56 | 58 | 0.89636 | 0.34475 | 9.0458e-10 | 0 | 0 | 0 | 0 | 0 | 1 | -90 | 90 | 0.067449 | 0.016966 | -0.067405 | -0.016949
58 | 60 | 0.73278 | 0.28184 | 7.395e-10 | 0 | 0 | 0 | 0 | 0 | 1 | -90 | 90 | 0.065653 | 0.01651 | -0.065619 | -0.016497
60 | 62 | 2.577 | 0.99115 | 2.6006e-09 | 0 | 0 | 0 | 0 | 0 | 1 | -90 | 90 | 0.063017 | 0.015845 | -0.062908 | -0.015803
61 | 64 | 0.42975 | 0.16529 | 4.337e-10 | 0 | 0 | 0 | 0 | 0 | 1 | -90 | 90 | 0.0091788 | 0.0023 | -0.0091784 | -0.0022999
64 | 65 | 2.2617 | 0.86988 | 2.2824e-09 | 0 | 0 | 0 | 0 | 0 | 1 | -90 | 90 | 0.0077417 | 0.0019399 | -0.0077403 | -0.0019395
65 | 66 | 1.6585 | 0.6379 | 1.6738e-09 | 0 | 0 | 0 | 0 | 0 | 1 | -90 | 90 | 0.0061152 | 0.0015323 | -0.0061145 | -0.0015322
66 | 67 | 1.6888 | 0.64956 | 1.7043e-09 | 0 | 0 | 0 | 0 | 0 | 1 | -90 | 90 | 0.0037838 | 0.00094802 | -0.0037835 | -0.00094809
67 | 68 | 1.5126 | 0.58176 | 1.5264e-09 | 0 | 0 | 0 | 0 | 0 | 1 | -90 | 90 | 0.002134 | 0.00053468 | -0.0021339 | -0.0005348