## bus_data
BUS_I | BUS_TYPE | Pd | Qd | Gs | Bs | area | Vm | Va | baseKV | zone | Vmax | Vmin
1 | 1 | 0.00045917 | 0.00011508 | 0 | 0 | 1 | 0.98814 | -0.083543 | 0.4 | 1 | 1.1 | 0.9
2 | 1 | 0 | 0 | 0 | 0 | 1 | 0.98824 | -0.082788 | 0.4 | 1 | 1.1 | 0.9
3 | 1 | 0.0010917 | 0.0002736 | 0 | 0 | 1 | 0.98826 | -0.08269 | 0.4 | 1 | 1.1 | 0.9
10 | 1 | 0.0061201 | 0.0015338 | 0 | 0 | 1 | 0.99373 | -0.044078 | 0.4 | 1 | 1.1 | 0.9
74 | 1 | 0.0032203 | 0.00080707 | 0 | 0 | 1 | 0.99249 | -0.05289 | 0.4 | 1 | 1.1 | 0.9
7 | 1 | 0.0062198 | 0.0015588 | 0 | 0 | 1 | 0.9954 | -0.032274 | 0.4 | 1 | 1.1 | 0.9
107 | 1 | 0.0015578 | 0.00039043 | 0 | 0 | 1 | 0.98863 | -0.079959 | 0.4 | 1 | 1.1 | 0.9
108 | 1 | 0.0009812 | 0.00024591 | 0 | 0 | 1 | 0.98879 | -0.078873 | 0.4 | 1 | 1.1 | 0.9
4 | 1 | 0.0015792 | 0.00039578 | 0 | 0 | 1 | 0.99892 | -0.0075531 | 0.4 | 1 | 1.1 | 0.9
5 | 1 | 0.0076797 | 0.0019247 | 0 | 0 | 1 | 0.99671 | -0.023054 | 0.4 | 1 | 1.1 | 0.9
6 | 3 | 0.0035606 | 0.00089237 | 0 | 0 | 1 | 1 | 0 | 0.4 | 1 | 1.1 | 0.9
8 | 1 | 0 | 0 | 0 | 0 | 1 | 0.99764 | -0.016543 | 0.4 | 1 | 1.1 | 0.9
9 | 1 | 0.0035609 | 0.00089245 | 0 | 0 | 1 | 0.9978 | -0.015334 | 0.4 | 1 | 1.1 | 0.9
11 | 1 | 0 | 0 | 0 | 0 | 1 | 0.99732 | -0.018764 | 0.4 | 1 | 1.1 | 0.9
12 | 1 | 0.003018 | 0.00075637 | 0 | 0 | 1 | 0.99757 | -0.017028 | 0.4 | 1 | 1.1 | 0.9
13 | 1 | 0.00060764 | 0.00015229 | 0 | 0 | 1 | 0.9968 | -0.022369 | 0.4 | 1 | 1.1 | 0.9
58 | 1 | 0 | 0 | 0 | 0 | 1 | 0.99726 | -0.019156 | 0.4 | 1 | 1.1 | 0.9
77 | 1 | 0.0033829 | 0.00084782 | 0 | 0 | 1 | 0.99629 | -0.026026 | 0.4 | 1 | 1.1 | 0.9
102 | 1 | 0.0010329 | 0.00025886 | 0 | 0 | 1 | 0.99572 | -0.029909 | 0.4 | 1 | 1.1 | 0.9
73 | 1 | 0 | 0 | 0 | 0 | 1 | 0.99215 | -0.055285 | 0.4 | 1 | 1.1 | 0.9
59 | 1 | 0.0027032 | 0.00067749 | 0 | 0 | 1 | 0.99701 | -0.020934 | 0.4 | 1 | 1.1 | 0.9
76 | 1 | 0.0036489 | 0.0009145 | 0 | 0 | 1 | 0.99569 | -0.0302 | 0.4 | 1 | 1.1 | 0.9
103 | 1 | 0.0027758 | 0.00069568 | 0 | 0 | 1 | 0.99503 | -0.034776 | 0.4 | 1 | 1.1 | 0.9
14 | 1 | 0.00036344 | 9.1086e-05 | 0 | 0 | 1 | 0.98928 | -0.075342 | 0.4 | 1 | 1.1 | 0.9
15 | 1 | 0.00074685 | 0.00018718 | 0 | 0 | 1 | 0.98935 | -0.074887 | 0.4 | 1 | 1.1 | 0.9
16 | 1 | 0.00057186 | 0.00014332 | 0 | 0 | 1 | 0.98925 | -0.07557 | 0.4 | 1 | 1.1 | 0.9
17 | 1 | 0 | 0 | 0 | 0 | 1 | 0.98939 | -0.074594 | 0.4 | 1 | 1.1 | 0.9
18 | 1 | 0 | 0 | 0 | 0 | 1 | 0.98943 | -0.074281 | 0.4 | 1 | 1.1 | 0.9
21 | 1 | 0.0013091 | 0.0003281 | 0 | 0 | 1 | 0.98944 | -0.074214 | 0.4 | 1 | 1.1 | 0.9
22 | 1 | 0.00091046 | 0.00022818 | 0 | 0 | 1 | 0.98953 | -0.073574 | 0.4 | 1 | 1.1 | 0.9
121 | 1 | 0 | 0 | 0 | 0 | 1 | 0.98967 | -0.072591 | 0.4 | 1 | 1.1 | 0.9
116 | 1 | 0.000569 | 0.0001426 | 0 | 0 | 1 | 0.98974 | -0.072068 | 0.4 | 1 | 1.1 | 0.9
120 | 1 | 0.0010489 | 0.00026289 | 0 | 0 | 1 | 0.98961 | -0.073021 | 0.4 | 1 | 1.1 | 0.9
24 | 1 | 6.5499e-05 | 1.6416e-05 | 0 | 0 | 1 | 0.98682 | -0.093979 | 0.4 | 1 | 1.1 | 0.9
25 | 1 | 0 | 0 | 0 | 0 | 1 | 0.98684 | -0.093836 | 0.4 | 1 | 1.1 | 0.9
26 | 1 | 0 | 0 | 0 | 0 | 1 | 0.98684 | -0.093847 | 0.4 | 1 | 1.1 | 0.9
27 | 1 | 0.00010034 | 2.5147e-05 | 0 | 0 | 1 | 0.98686 | -0.093698 | 0.4 | 1 | 1.1 | 0.9
45 | 1 | 0.00090489 | 0.00022679 | 0 | 0 | 1 | 0.98896 | -0.078189 | 0.4 | 1 | 1.1 | 0.9
46 | 1 | 0 | 0 | 0 | 0 | 1 | 0.98956 | -0.073794 | 0.4 | 1 | 1.1 | 0.9
35 | 1 | 0.00030623 | 7.6749e-05 | 0 | 0 | 1 | 0.98811 | -0.084424 | 0.4 | 1 | 1.1 | 0.9
30 | 1 | 6.2487e-05 | 1.5661e-05 | 0 | 0 | 1 | 0.98684 | -0.093861 | 0.4 | 1 | 1.1 | 0.9
40 | 1 | 0.00053352 | 0.00013371 | 0 | 0 | 1 | 0.98691 | -0.09329 | 0.4 | 1 | 1.1 | 0.9
38 | 1 | 0.0002967 | 7.4359e-05 | 0 | 0 | 1 | 0.98692 | -0.093212 | 0.4 | 1 | 1.1 | 0.9
28 | 1 | 0 | 0 | 0 | 0 | 1 | 0.98712 | -0.091699 | 0.4 | 1 | 1.1 | 0.9
29 | 1 | 0.00020964 | 5.2542e-05 | 0 | 0 | 1 | 0.98698 | -0.092769 | 0.4 | 1 | 1.1 | 0.9
42 | 1 | 0 | 0 | 0 | 0 | 1 | 0.98746 | -0.089218 | 0.4 | 1 | 1.1 | 0.9
41 | 1 | 0.00016082 | 4.0306e-05 | 0 | 0 | 1 | 0.98694 | -0.093016 | 0.4 | 1 | 1.1 | 0.9
43 | 1 | 0.00031214 | 7.823e-05 | 0 | 0 | 1 | 0.98762 | -0.088017 | 0.4 | 1 | 1.1 | 0.9
39 | 1 | 0.0002577 | 6.4586e-05 | 0 | 0 | 1 | 0.98694 | -0.093054 | 0.4 | 1 | 1.1 | 0.9
33 | 1 | 0 | 0 | 0 | 0 | 1 | 0.98808 | -0.084629 | 0.4 | 1 | 1.1 | 0.9
34 | 1 | 0.00021153 | 5.3015e-05 | 0 | 0 | 1 | 0.98807 | -0.084746 | 0.4 | 1 | 1.1 | 0.9
47 | 1 | 0.0002232 | 5.5939e-05 | 0 | 0 | 1 | 0.98805 | -0.084869 | 0.4 | 1 | 1.1 | 0.9
44 | 1 | 0.00019628 | 4.9193e-05 | 0 | 0 | 1 | 0.98798 | -0.08541 | 0.4 | 1 | 1.1 | 0.9
48 | 1 | 0.00093872 | 0.00023526 | 0 | 0 | 1 | 0.98951 | -0.074159 | 0.4 | 1 | 1.1 | 0.9
49 | 1 | 0.00050017 | 0.00012536 | 0 | 0 | 1 | 0.98967 | -0.072986 | 0.4 | 1 | 1.1 | 0.9
51 | 1 | 0.0004563 | 0.00011436 | 0 | 0 | 1 | 0.98948 | -0.074364 | 0.4 | 1 | 1.1 | 0.9
52 | 1 | 0.00092272 | 0.00023125 | 0 | 0 | 1 | 0.98986 | -0.071608 | 0.4 | 1 | 1.1 | 0.9
50 | 1 | 0.0013812 | 0.00034617 | 0 | 0 | 1 | 0.99547 | -0.031781 | 0.4 | 1 | 1.1 | 0.9
53 | 1 | 0.00089003 | 0.00022306 | 0 | 0 | 1 | 0.9955 | -0.031576 | 0.4 | 1 | 1.1 | 0.9
70 | 1 | 0.0052662 | 0.0013198 | 0 | 0 | 1 | 0.98994 | -0.071069 | 0.4 | 1 | 1.1 | 0.9
75 | 1 | 0.010813 | 0.00271 | 0 | 0 | 1 | 0.99567 | -0.030384 | 0.4 | 1 | 1.1 | 0.9
71 | 1 | 0.001539 | 0.00038571 | 0 | 0 | 1 | 0.99019 | -0.069247 | 0.4 | 1 | 1.1 | 0.9
118 | 1 | 0.0009351 | 0.00023436 | 0 | 0 | 1 | 0.99692 | -0.021555 | 0.4 | 1 | 1.1 | 0.9
82 | 1 | 0.00065669 | 0.00016458 | 0 | 0 | 1 | 0.99687 | -0.021903 | 0.4 | 1 | 1.1 | 0.9
72 | 1 | 0.0014641 | 0.00036694 | 0 | 0 | 1 | 0.9909 | -0.064214 | 0.4 | 1 | 1.1 | 0.9
81 | 1 | 0.00074934 | 0.0001878 | 0 | 0 | 1 | 0.99684 | -0.022144 | 0.4 | 1 | 1.1 | 0.9
104 | 1 | 0.0027521 | 0.00068975 | 0 | 0 | 1 | 0.99457 | -0.037966 | 0.4 | 1 | 1.1 | 0.9
105 | 1 | 0.0030087 | 0.00075405 | 0 | 0 | 1 | 0.99362 | -0.0447 | 0.4 | 1 | 1.1 | 0.9
106 | 1 | 0.0031111 | 0.00077971 | 0 | 0 | 1 | 0.99359 | -0.044892 | 0.4 | 1 | 1.1 | 0.9
111 | 1 | 0.0020964 | 0.00052541 | 0 | 0 | 1 | 0.99262 | -0.051734 | 0.4 | 1 | 1.1 | 0.9
112 | 1 | 0.0022056 | 0.00055279 | 0 | 0 | 1 | 0.9914 | -0.06033 | 0.4 | 1 | 1.1 | 0.9
109 | 1 | 0.00254 | 0.00063659 | 0 | 0 | 1 | 0.98894 | -0.077755 | 0.4 | 1 | 1.1 | 0.9
110 | 1 | 0.0033909 | 0.00084985 | 0 | 0 | 1 | 0.98911 | -0.076572 | 0.4 | 1 | 1.1 | 0.9
114 | 1 | 0.0022203 | 0.00055646 | 0 | 0 | 1 | 0.98953 | -0.073595 | 0.4 | 1 | 1.1 | 0.9
115 | 1 | 0 | 0 | 0 | 0 | 1 | 0.98979 | -0.071701 | 0.4 | 1 | 1.1 | 0.9
113 | 1 | 0 | 0 | 0 | 0 | 1 | 0.9909 | -0.063835 | 0.4 | 1 | 1.1 | 0.9
117 | 1 | 0.00059999 | 0.00015037 | 0 | 0 | 1 | 0.99088 | -0.064037 | 0.4 | 1 | 1.1 | 0.9
119 | 1 | 0.0011981 | 0.00030027 | 0 | 0 | 1 | 0.99084 | -0.064259 | 0.4 | 1 | 1.1 | 0.9
123 | 1 | 0.00059512 | 0.00014915 | 0 | 0 | 1 | 0.99084 | -0.0643 | 0.4 | 1 | 1.1 | 0.9
122 | 1 | 0.0022447 | 0.00056258 | 0 | 0 | 1 | 0.98955 | -0.073413 | 0.4 | 1 | 1.1 | 0.9

## generator_data
GEN_BUS | PG | QG | QMAX | QMIN | VG | MBASE | GEN_STATUS | PMAX | PMIN
6 | 0.11576 | 0.029069 | 10 | -10 | 1 | 100 | 1 | 10 | 0

## branch_data
F_BUS | T_BUS | BR_R | BR_X | BR_B | RATE_A | RATE_B | RATE_C | TAP | SHIFT | BR_STATUS | ANGMIN | ANGMAX | P_in | Q_in | P_out | Q_out
1 | 2 | 20.575 | 7.9135 | 2.0764e-08 | 0 | 0 | 0 | 0 | 0 | 1 | -90 | 90 | -0.00045917 | -0.00011508 | 0.00045922 | 0.00011307
2 | 3 | 2.6138 | 1.0053 | 2.6378e-09 | 0 | 0 | 0 | 0 | 0 | 1 | -90 | 90 | -0.00045922 | -0.00011307 | 0.00045923 | 0.00011281
3 | 107 | 22.0544 | 8.4825 | 2.2257e-08 | 0 | 0 | 0 | 0 | 0 | 1 | -90 | 90 | -0.0015509 | -0.00038642 | 0.0015515 | 0.00038447
10 | 74 | 6.1841 | 2.3785 | 6.2408e-09 | 0 | 0 | 0 | 0 | 0 | 1 | -90 | 90 | 0.018215 | 0.0045529 | -0.018193 | -0.004545
10 | 7 | 6.2258 | 2.3945 | 6.2829e-09 | 0 | 0 | 0 | 0 | 0 | 1 | -90 | 90 | -0.024335 | -0.0060867 | 0.024375 | 0.0061013
74 | 73 | 2.0369 | 0.78343 | 2.0556e-09 | 0 | 0 | 0 | 0 | 0 | 1 | -90 | 90 | 0.014973 | 0.0037379 | -0.014968 | -0.0037362
7 | 5 | 3.8872 | 1.4951 | 3.9229e-09 | 0 | 0 | 0 | 0 | 0 | 1 | -90 | 90 | -0.030595 | -0.0076602 | 0.030634 | 0.0076748
107 | 108 | 4.4 | 1.6923 | 4.4404e-09 | 0 | 0 | 0 | 0 | 0 | 1 | -90 | 90 | -0.0031093 | -0.0007749 | 0.0031098 | 0.00077464
108 | 109 | 3.4473 | 1.3259 | 3.4789e-09 | 0 | 0 | 0 | 0 | 0 | 1 | -90 | 90 | -0.004091 | -0.0010206 | 0.0040916 | 0.0010205
4 | 5 | 5.2438 | 2.0168 | 5.2919e-09 | 0 | 0 | 0 | 0 | 0 | 1 | -90 | 90 | 0.038396 | 0.0096307 | -0.038313 | -0.0095995
4 | 6 | 2.462 | 0.94692 | 2.4846e-09 | 0 | 0 | 0 | 0 | 0 | 1 | -90 | 90 | -0.039975 | -0.010026 | 0.040017 | 0.010042
6 | 8 | 7.6207 | 2.931 | 7.6907e-09 | 0 | 0 | 0 | 0 | 0 | 1 | -90 | 90 | 0.028284 | 0.0070983 | -0.028219 | -0.0070741
6 | 9 | 4.567 | 1.7565 | 4.6089e-09 | 0 | 0 | 0 | 0 | 0 | 1 | -90 | 90 | 0.043897 | 0.011036 | -0.043804 | -0.011001
8 | 11 | 1.1431 | 0.43965 | 1.1536e-09 | 0 | 0 | 0 | 0 | 0 | 1 | -90 | 90 | 0.025201 | 0.0063179 | -0.025193 | -0.006315
8 | 12 | 2.0845 | 0.80172 | 2.1036e-09 | 0 | 0 | 0 | 0 | 0 | 1 | -90 | 90 | 0.0030182 | 0.00075624 | -0.003018 | -0.00075637
9 | 13 | 2.2744 | 0.87477 | 2.2953e-09 | 0 | 0 | 0 | 0 | 0 | 1 | -90 | 90 | 0.040243 | 0.010108 | -0.040204 | -0.010093
11 | 58 | 1.0032 | 0.38585 | 1.0124e-09 | 0 | 0 | 0 | 0 | 0 | 1 | -90 | 90 | 0.0050462 | 0.0012633 | -0.0050459 | -0.0012633
11 | 77 | 4.6697 | 1.796 | 4.7126e-09 | 0 | 0 | 0 | 0 | 0 | 1 | -90 | 90 | 0.020147 | 0.0050517 | -0.020127 | -0.0050444
13 | 102 | 2.4699 | 0.94995 | 2.4925e-09 | 0 | 0 | 0 | 0 | 0 | 1 | -90 | 90 | 0.039596 | 0.0099411 | -0.039555 | -0.0099254
58 | 59 | 4.5579 | 1.753 | 4.5997e-09 | 0 | 0 | 0 | 0 | 0 | 1 | -90 | 90 | 0.0050459 | 0.0012633 | -0.0050446 | -0.0012633
77 | 76 | 3.2218 | 1.2392 | 3.2514e-09 | 0 | 0 | 0 | 0 | 0 | 1 | -90 | 90 | 0.016744 | 0.0041966 | -0.016734 | -0.0041932
102 | 103 | 1.6345 | 0.62867 | 1.6495e-09 | 0 | 0 | 0 | 0 | 0 | 1 | -90 | 90 | 0.038522 | 0.0096665 | -0.038496 | -0.0096567
73 | 72 | 7.584 | 2.9169 | 7.6536e-09 | 0 | 0 | 0 | 0 | 0 | 1 | -90 | 90 | 0.014968 | 0.0037362 | -0.01495 | -0.0037299
59 | 118 | 3.4204 | 1.3155 | 3.4518e-09 | 0 | 0 | 0 | 0 | 0 | 1 | -90 | 90 | 0.0023414 | 0.00058577 | -0.0023412 | -0.00058604
76 | 75 | 0.18089 | 0.069571 | 1.8255e-10 | 0 | 0 | 0 | 0 | 0 | 1 | -90 | 90 | 0.013085 | 0.0032787 | -0.013085 | -0.0032785
103 | 104 | 1.1531 | 0.4435 | 1.1637e-09 | 0 | 0 | 0 | 0 | 0 | 1 | -90 | 90 | 0.03572 | 0.008961 | -0.035704 | -0.008955
14 | 15 | 6.1557 | 2.3676 | 6.2122e-09 | 0 | 0 | 0 | 0 | 0 | 1 | -90 | 90 | -0.00093532 | -0.00023392 | 0.00093537 | 0.00023333
14 | 16 | 5.058 | 1.9454 | 5.1044e-09 | 0 | 0 | 0 | 0 | 0 | 1 | -90 | 90 | 0.00057188 | 0.00014283 | -0.00057186 | -0.00014332
15 | 17 | 2.2138 | 0.85145 | 2.2341e-09 | 0 | 0 | 0 | 0 | 0 | 1 | -90 | 90 | -0.0016822 | -0.00042051 | 0.0016823 | 0.00042031
17 | 18 | 2.3596 | 0.90755 | 2.3813e-09 | 0 | 0 | 0 | 0 | 0 | 1 | -90 | 90 | -0.0016823 | -0.00042031 | 0.0016824 | 0.00042011
18 | 21 | 0.49854 | 0.19175 | 5.0311e-10 | 0 | 0 | 0 | 0 | 0 | 1 | -90 | 90 | -0.0016824 | -0.00042011 | 0.0016824 | 0.00042007
21 | 22 | 2.7166 | 1.0448 | 2.7415e-09 | 0 | 0 | 0 | 0 | 0 | 1 | -90 | 90 | -0.0029915 | -0.00074817 | 0.0029918 | 0.000748
22 | 121 | 3.2021 | 1.2316 | 3.2314e-09 | 0 | 0 | 0 | 0 | 0 | 1 | -90 | 90 | -0.0039022 | -0.00097618 | 0.0039028 | 0.00097607
121 | 116 | 0.92467 | 0.35564 | 9.3315e-10 | 0 | 0 | 0 | 0 | 0 | 1 | -90 | 90 | -0.0071967 | -0.0018013 | 0.0071973 | 0.0018014
121 | 120 | 1.6653 | 0.64049 | 1.6805e-09 | 0 | 0 | 0 | 0 | 0 | 1 | -90 | 90 | 0.003294 | 0.00082521 | -0.0032938 | -0.00082529
116 | 115 | 0.60163 | 0.2314 | 6.0715e-10 | 0 | 0 | 0 | 0 | 0 | 1 | -90 | 90 | -0.0077663 | -0.001944 | 0.0077666 | 0.0019441
120 | 122 | 2.2235 | 0.85519 | 2.2439e-09 | 0 | 0 | 0 | 0 | 0 | 1 | -90 | 90 | 0.0022448 | 0.0005624 | -0.0022447 | -0.00056258
24 | 25 | 24.4146 | 9.3902 | 2.4639e-08 | 0 | 0 | 0 | 0 | 0 | 1 | -90 | 90 | -6.5499e-05 | -1.6416e-05 | 6.55e-05 | 1.4017e-05
25 | 26 | 2.0686 | 0.7956 | 2.0875e-09 | 0 | 0 | 0 | 0 | 0 | 1 | -90 | 90 | 6.2488e-05 | 1.5185e-05 | -6.2487e-05 | -1.5388e-05
25 | 27 | 11.4072 | 4.3874 | 1.1512e-08 | 0 | 0 | 0 | 0 | 0 | 1 | -90 | 90 | -0.00012799 | -2.9201e-05 | 0.00012799 | 2.8081e-05
26 | 30 | 2.7767 | 1.068 | 2.8022e-09 | 0 | 0 | 0 | 0 | 0 | 1 | -90 | 90 | 6.2487e-05 | 1.5388e-05 | -6.2487e-05 | -1.5661e-05
27 | 40 | 19.4944 | 7.4979 | 1.9673e-08 | 0 | 0 | 0 | 0 | 0 | 1 | -90 | 90 | -0.00022833 | -5.3228e-05 | 0.00022834 | 5.1316e-05
45 | 46 | 14.1267 | 5.4334 | 1.4256e-08 | 0 | 0 | 0 | 0 | 0 | 1 | -90 | 90 | -0.0038456 | -0.0009483 | 0.0038479 | 0.00094778
45 | 35 | 26.0484 | 10.0186 | 2.6287e-08 | 0 | 0 | 0 | 0 | 0 | 1 | -90 | 90 | 0.0029407 | 0.00072151 | -0.0029383 | -0.00072314
46 | 48 | 3.3318 | 1.2814 | 3.3623e-09 | 0 | 0 | 0 | 0 | 0 | 1 | -90 | 90 | 0.0013951 | 0.00034876 | -0.001395 | -0.00034907
46 | 49 | 1.9161 | 0.73696 | 1.9337e-09 | 0 | 0 | 0 | 0 | 0 | 1 | -90 | 90 | -0.005243 | -0.0012965 | 0.0052435 | 0.0012966
35 | 44 | 5.4891 | 2.1112 | 5.5394e-09 | 0 | 0 | 0 | 0 | 0 | 1 | -90 | 90 | 0.0021973 | 0.00053902 | -0.002197 | -0.00053945
35 | 33 | 5.8449 | 2.2481 | 5.8986e-09 | 0 | 0 | 0 | 0 | 0 | 1 | -90 | 90 | 0.00043476 | 0.00010737 | -0.00043474 | -0.00010794
40 | 38 | 1.2336 | 0.47445 | 1.2449e-09 | 0 | 0 | 0 | 0 | 0 | 1 | -90 | 90 | -0.00076186 | -0.00018503 | 0.00076187 | 0.00018491
38 | 39 | 1.815 | 0.69809 | 1.8317e-09 | 0 | 0 | 0 | 0 | 0 | 1 | -90 | 90 | -0.0010586 | -0.00025927 | 0.0010586 | 0.0002591
28 | 29 | 7.8156 | 3.006 | 7.8873e-09 | 0 | 0 | 0 | 0 | 0 | 1 | -90 | 90 | 0.001687 | 0.00041564 | -0.0016868 | -0.00041632
28 | 42 | 18.0308 | 6.9349 | 1.8196e-08 | 0 | 0 | 0 | 0 | 0 | 1 | -90 | 90 | -0.001687 | -0.00041564 | 0.0016876 | 0.00041408
29 | 41 | 2.0529 | 0.78958 | 2.0718e-09 | 0 | 0 | 0 | 0 | 0 | 1 | -90 | 90 | 0.0014772 | 0.00036378 | -0.0014771 | -0.00036396
42 | 43 | 8.6844 | 3.3402 | 8.7641e-09 | 0 | 0 | 0 | 0 | 0 | 1 | -90 | 90 | -0.0016876 | -0.00041408 | 0.0016879 | 0.00041333
41 | 39 | 0.35464 | 0.1364 | 3.5789e-10 | 0 | 0 | 0 | 0 | 0 | 1 | -90 | 90 | 0.0013163 | 0.00032365 | -0.0013163 | -0.00032369
43 | 44 | 15.9439 | 6.1323 | 1.609e-08 | 0 | 0 | 0 | 0 | 0 | 1 | -90 | 90 | -0.002 | -0.00049156 | 0.0020007 | 0.00049026
33 | 34 | 3.3936 | 1.3052 | 3.4248e-09 | 0 | 0 | 0 | 0 | 0 | 1 | -90 | 90 | 0.00043474 | 0.00010794 | -0.00043474 | -0.00010827
34 | 47 | 6.9309 | 2.6657 | 6.9945e-09 | 0 | 0 | 0 | 0 | 0 | 1 | -90 | 90 | 0.0002232 | 5.5258e-05 | -0.0002232 | -5.5939e-05
48 | 51 | 5.6936 | 2.1899 | 5.7459e-09 | 0 | 0 | 0 | 0 | 0 | 1 | -90 | 90 | 0.00045631 | 0.0001138 | -0.0004563 | -0.00011436
49 | 52 | 2.9935 | 1.1514 | 3.021e-09 | 0 | 0 | 0 | 0 | 0 | 1 | -90 | 90 | -0.0057437 | -0.0014219 | 0.0057448 | 0.001422
52 | 70 | 1.0113 | 0.38897 | 1.0206e-09 | 0 | 0 | 0 | 0 | 0 | 1 | -90 | 90 | -0.0066675 | -0.0016533 | 0.006668 | 0.0016534
50 | 53 | 1.9157 | 0.73681 | 1.9333e-09 | 0 | 0 | 0 | 0 | 0 | 1 | -90 | 90 | -0.0013812 | -0.00034617 | 0.0013813 | 0.00034599
53 | 75 | 6.7673 | 2.6028 | 6.8294e-09 | 0 | 0 | 0 | 0 | 0 | 1 | -90 | 90 | -0.0022713 | -0.00056905 | 0.0022717 | 0.00056852
70 | 71 | 1.9283 | 0.74166 | 1.946e-09 | 0 | 0 | 0 | 0 | 0 | 1 | -90 | 90 | -0.011934 | -0.0029732 | 0.011937 | 0.0029742
71 | 72 | 4.7261 | 1.8177 | 4.7695e-09 | 0 | 0 | 0 | 0 | 0 | 1 | -90 | 90 | -0.013476 | -0.0033599 | 0.013485 | 0.003363
118 | 82 | 3.202 | 1.2315 | 3.2314e-09 | 0 | 0 | 0 | 0 | 0 | 1 | -90 | 90 | 0.0014061 | 0.00035168 | -0.001406 | -0.00035198
82 | 81 | 4.1524 | 1.5971 | 4.1905e-09 | 0 | 0 | 0 | 0 | 0 | 1 | -90 | 90 | 0.00074936 | 0.00018739 | -0.00074934 | -0.0001878
104 | 105 | 2.6347 | 1.0133 | 2.6588e-09 | 0 | 0 | 0 | 0 | 0 | 1 | -90 | 90 | 0.032952 | 0.0082653 | -0.032921 | -0.0082537
105 | 106 | 0.08262 | 0.031777 | 8.3378e-11 | 0 | 0 | 0 | 0 | 0 | 1 | -90 | 90 | 0.029913 | 0.0074997 | -0.029912 | -0.0074994
106 | 111 | 3.2822 | 1.2624 | 3.3124e-09 | 0 | 0 | 0 | 0 | 0 | 1 | -90 | 90 | 0.026801 | 0.0067197 | -0.026775 | -0.0067102
111 | 112 | 4.4652 | 1.7174 | 4.5061e-09 | 0 | 0 | 0 | 0 | 0 | 1 | -90 | 90 | 0.024679 | 0.0061848 | -0.024649 | -0.006174
112 | 113 | 1.9955 | 0.7675 | 2.0138e-09 | 0 | 0 | 0 | 0 | 0 | 1 | -90 | 90 | 0.022444 | 0.0056212 | -0.022433 | -0.0056172
109 | 110 | 2.2614 | 0.86977 | 2.2821e-09 | 0 | 0 | 0 | 0 | 0 | 1 | -90 | 90 | -0.0066316 | -0.001657 | 0.0066327 | 0.0016572
110 | 114 | 3.7714 | 1.4505 | 3.806e-09 | 0 | 0 | 0 | 0 | 0 | 1 | -90 | 90 | -0.010024 | -0.0025071 | 0.010028 | 0.0025083
114 | 115 | 1.9664 | 0.75629 | 1.9844e-09 | 0 | 0 | 0 | 0 | 0 | 1 | -90 | 90 | -0.012248 | -0.0030648 | 0.012251 | 0.0030658
115 | 113 | 5.0068 | 1.9257 | 5.0528e-09 | 0 | 0 | 0 | 0 | 0 | 1 | -90 | 90 | -0.020018 | -0.0050099 | 0.02004 | 0.0050177
113 | 117 | 1.0807 | 0.41564 | 1.0906e-09 | 0 | 0 | 0 | 0 | 0 | 1 | -90 | 90 | 0.0023933 | 0.00059949 | -0.0023932 | -0.00059957
117 | 119 | 1.5838 | 0.60915 | 1.5983e-09 | 0 | 0 | 0 | 0 | 0 | 1 | -90 | 90 | 0.0017933 | 0.0004492 | -0.0017932 | -0.00044933
119 | 123 | 0.88007 | 0.33849 | 8.8815e-10 | 0 | 0 | 0 | 0 | 0 | 1 | -90 | 90 | 0.00059512 | 0.00014907 | -0.00059512 | -0.00014915