## bus_data
BUS_I | BUS_TYPE | Pd | Qd | Gs | Bs | area | Vm | Va | baseKV | zone | Vmax | Vmin
129 | 1 | 0.0019946 | 0.00049988 | 0 | 0 | 1 | 0.98664 | -0.093865 | 0.4 | 1 | 1.1 | 0.9
128 | 1 | 0.0021395 | 0.0005362 | 0 | 0 | 1 | 0.98631 | -0.096152 | 0.4 | 1 | 1.1 | 0.9
130 | 1 | 0.0015246 | 0.0003821 | 0 | 0 | 1 | 0.98692 | -0.091833 | 0.4 | 1 | 1.1 | 0.9
131 | 1 | 0.0010356 | 0.00025954 | 0 | 0 | 1 | 0.98755 | -0.087404 | 0.4 | 1 | 1.1 | 0.9
132 | 1 | 0.00082377 | 0.00020646 | 0 | 0 | 1 | 0.98818 | -0.082903 | 0.4 | 1 | 1.1 | 0.9
133 | 1 | 0.0014834 | 0.00037177 | 0 | 0 | 1 | 0.98836 | -0.081655 | 0.4 | 1 | 1.1 | 0.9
134 | 1 | 0.00063773 | 0.00015983 | 0 | 0 | 1 | 0.98869 | -0.079317 | 0.4 | 1 | 1.1 | 0.9
135 | 1 | 0.00046842 | 0.0001174 | 0 | 0 | 1 | 0.98903 | -0.076932 | 0.4 | 1 | 1.1 | 0.9
136 | 1 | 0.0013804 | 0.00034596 | 0 | 0 | 1 | 0.98939 | -0.07432 | 0.4 | 1 | 1.1 | 0.9
137 | 1 | 0.00088234 | 0.00022114 | 0 | 0 | 1 | 0.98974 | -0.071848 | 0.4 | 1 | 1.1 | 0.9
138 | 1 | 0.005419 | 0.0013581 | 0 | 0 | 1 | 0.99082 | -0.06427 | 0.4 | 1 | 1.1 | 0.9
139 | 1 | 0.0011401 | 0.00028573 | 0 | 0 | 1 | 0.99104 | -0.062696 | 0.4 | 1 | 1.1 | 0.9
140 | 1 | 0.0019439 | 0.00048718 | 0 | 0 | 1 | 0.99203 | -0.055704 | 0.4 | 1 | 1.1 | 0.9
90 | 1 | 0.00063618 | 0.00015944 | 0 | 0 | 1 | 0.99285 | -0.049966 | 0.4 | 1 | 1.1 | 0.9
141 | 1 | 0.0012837 | 0.00032173 | 0 | 0 | 1 | 0.99076 | -0.064727 | 0.4 | 1 | 1.1 | 0.9
89 | 1 | 0.00053469 | 0.00013401 | 0 | 0 | 1 | 0.99238 | -0.05327 | 0.4 | 1 | 1.1 | 0.9
142 | 1 | 0.0010438 | 0.00026159 | 0 | 0 | 1 | 0.99036 | -0.067538 | 0.4 | 1 | 1.1 | 0.9
143 | 1 | 0.0014975 | 0.0003753 | 0 | 0 | 1 | 0.98965 | -0.072576 | 0.4 | 1 | 1.1 | 0.9
144 | 1 | 0.0048481 | 0.0012151 | 0 | 0 | 1 | 0.98937 | -0.074526 | 0.4 | 1 | 1.1 | 0.9
145 | 1 | 0.001625 | 0.00040725 | 0 | 0 | 1 | 0.98929 | -0.07509 | 0.4 | 1 | 1.1 | 0.9
146 | 1 | 0.0084862 | 0.0021269 | 0 | 0 | 1 | 0.98901 | -0.077095 | 0.4 | 1 | 1.1 | 0.9
23 | 1 | 0.0016722 | 0.0004191 | 0 | 0 | 1 | 0.98866 | -0.079592 | 0.4 | 1 | 1.1 | 0.9
19 | 1 | 0.00061878 | 0.00015508 | 0 | 0 | 1 | 0.98563 | -0.10103 | 0.4 | 1 | 1.1 | 0.9
20 | 1 | 0.0016794 | 0.00042089 | 0 | 0 | 1 | 0.98563 | -0.101 | 0.4 | 1 | 1.1 | 0.9
125 | 1 | 0.002302 | 0.00057693 | 0 | 0 | 1 | 0.98597 | -0.098608 | 0.4 | 1 | 1.1 | 0.9
32 | 1 | 0.0001576 | 3.9499e-05 | 0 | 0 | 1 | 0.99501 | -0.035449 | 0.4 | 1 | 1.1 | 0.9
36 | 1 | 0.00026629 | 6.6739e-05 | 0 | 0 | 1 | 0.99502 | -0.035347 | 0.4 | 1 | 1.1 | 0.9
37 | 1 | 9.9192e-05 | 2.486e-05 | 0 | 0 | 1 | 0.99497 | -0.035776 | 0.4 | 1 | 1.1 | 0.9
60 | 1 | 0.00021205 | 5.3146e-05 | 0 | 0 | 1 | 0.99502 | -0.035334 | 0.4 | 1 | 1.1 | 0.9
64 | 1 | 4.736e-05 | 1.1869e-05 | 0 | 0 | 1 | 0.99495 | -0.035924 | 0.4 | 1 | 1.1 | 0.9
54 | 1 | 0 | 0 | 0 | 0 | 1 | 0.99148 | -0.059849 | 0.4 | 1 | 1.1 | 0.9
55 | 1 | 0.0071924 | 0.0018026 | 0 | 0 | 1 | 0.99101 | -0.063134 | 0.4 | 1 | 1.1 | 0.9
56 | 1 | 0.0015767 | 0.00039515 | 0 | 0 | 1 | 0.99175 | -0.057966 | 0.4 | 1 | 1.1 | 0.9
57 | 1 | 0.0009581 | 0.00024012 | 0 | 0 | 1 | 0.99203 | -0.055941 | 0.4 | 1 | 1.1 | 0.9
65 | 1 | 0.00050592 | 0.0001268 | 0 | 0 | 1 | 0.99222 | -0.054629 | 0.4 | 1 | 1.1 | 0.9
61 | 1 | 0.00098498 | 0.00024686 | 0 | 0 | 1 | 0.99503 | -0.035294 | 0.4 | 1 | 1.1 | 0.9
62 | 1 | 0.0019772 | 0.00049554 | 0 | 0 | 1 | 0.99512 | -0.034608 | 0.4 | 1 | 1.1 | 0.9
63 | 1 | 0 | 0 | 0 | 0 | 1 | 0.99539 | -0.032673 | 0.4 | 1 | 1.1 | 0.9
85 | 1 | 0.0037916 | 0.00095026 | 0 | 0 | 1 | 0.99826 | -0.012106 | 0.4 | 1 | 1.1 | 0.9
79 | 1 | 0.0020147 | 0.00050493 | 0 | 0 | 1 | 0.99648 | -0.024636 | 0.4 | 1 | 1.1 | 0.9
66 | 1 | 0 | 0 | 0 | 0 | 1 | 0.99802 | -0.013828 | 0.4 | 1 | 1.1 | 0.9
67 | 1 | 0.0014428 | 0.00036161 | 0 | 0 | 1 | 0.99701 | -0.02093 | 0.4 | 1 | 1.1 | 0.9
68 | 1 | 0.0020489 | 0.0005135 | 0 | 0 | 1 | 0.99922 | -0.005482 | 0.4 | 1 | 1.1 | 0.9
83 | 3 | 0.0023273 | 0.00058326 | 0 | 0 | 1 | 1 | 0 | 0.4 | 1 | 1.1 | 0.9
78 | 1 | 0.00090286 | 0.00022628 | 0 | 0 | 1 | 0.99635 | -0.025546 | 0.4 | 1 | 1.1 | 0.9
80 | 1 | 0.0017745 | 0.00044474 | 0 | 0 | 1 | 0.99635 | -0.025594 | 0.4 | 1 | 1.1 | 0.9
84 | 1 | 0.0011235 | 0.00028156 | 0 | 0 | 1 | 0.99855 | -0.010106 | 0.4 | 1 | 1.1 | 0.9
86 | 1 | 0 | 0 | 0 | 0 | 1 | 0.99419 | -0.040547 | 0.4 | 1 | 1.1 | 0.9
87 | 1 | 0 | 0 | 0 | 0 | 1 | 0.99353 | -0.045182 | 0.4 | 1 | 1.1 | 0.9
88 | 1 | 0.0027169 | 0.00068093 | 0 | 0 | 1 | 0.99346 | -0.045699 | 0.4 | 1 | 1.1 | 0.9
91 | 1 | 0.0012296 | 0.00030816 | 0 | 0 | 1 | 0.993 | -0.048954 | 0.4 | 1 | 1.1 | 0.9
101 | 1 | 0.0011555 | 0.00028958 | 0 | 0 | 1 | 0.99272 | -0.050956 | 0.4 | 1 | 1.1 | 0.9
92 | 1 | 0.00029912 | 7.4967e-05 | 0 | 0 | 1 | 0.99228 | -0.054045 | 0.4 | 1 | 1.1 | 0.9
93 | 1 | 0.00039741 | 9.9599e-05 | 0 | 0 | 1 | 0.99228 | -0.054089 | 0.4 | 1 | 1.1 | 0.9
94 | 1 | 0.00040666 | 0.00010192 | 0 | 0 | 1 | 0.99234 | -0.05368 | 0.4 | 1 | 1.1 | 0.9
96 | 1 | 0.00035767 | 8.964e-05 | 0 | 0 | 1 | 0.99241 | -0.053174 | 0.4 | 1 | 1.1 | 0.9
97 | 1 | 0.00094345 | 0.00023645 | 0 | 0 | 1 | 0.99242 | -0.053088 | 0.4 | 1 | 1.1 | 0.9
98 | 1 | 0.00078158 | 0.00019588 | 0 | 0 | 1 | 0.99245 | -0.05288 | 0.4 | 1 | 1.1 | 0.9
99 | 1 | 0.0011478 | 0.00028766 | 0 | 0 | 1 | 0.99259 | -0.051893 | 0.4 | 1 | 1.1 | 0.9
100 | 1 | 0.00021367 | 5.355e-05 | 0 | 0 | 1 | 0.99262 | -0.051686 | 0.4 | 1 | 1.1 | 0.9
124 | 1 | 0.0021742 | 0.00054492 | 0 | 0 | 1 | 0.98589 | -0.099197 | 0.4 | 1 | 1.1 | 0.9
126 | 1 | 0.0019617 | 0.00049166 | 0 | 0 | 1 | 0.98601 | -0.098317 | 0.4 | 1 | 1.1 | 0.9
127 | 1 | 0.0030986 | 0.00077657 | 0 | 0 | 1 | 0.98629 | -0.096339 | 0.4 | 1 | 1.1 | 0.9

## generator_data
GEN_BUS | PG | QG | QMAX | QMIN | VG | MBASE | GEN_STATUS | PMAX | PMIN
83 | 0.0942 | 0.023682 | 10 | -10 | 1 | 100 | 1 | 10 | 0

## branch_data
F_BUS | T_BUS | BR_R | BR_X | BR_B | RATE_A | RATE_B | RATE_C | TAP | SHIFT | BR_STATUS | ANGMIN | ANGMAX | P_in | Q_in | P_out | Q_out
129 | 128 | 2.0722 | 0.79699 | 2.0912e-09 | 0 | 0 | 0 | 0 | 0 | 1 | -90 | 90 | 0.013982 | 0.0035032 | -0.013978 | -0.0035017
129 | 130 | 1.612 | 0.62 | 1.6268e-09 | 0 | 0 | 0 | 0 | 0 | 1 | -90 | 90 | -0.015977 | -0.0040031 | 0.015981 | 0.0040047
128 | 127 | 0.19964 | 0.076784 | 2.0147e-10 | 0 | 0 | 0 | 0 | 0 | 1 | -90 | 90 | 0.011839 | 0.0029655 | -0.011838 | -0.0029654
130 | 131 | 3.2107 | 1.2349 | 3.2402e-09 | 0 | 0 | 0 | 0 | 0 | 1 | -90 | 90 | -0.017506 | -0.0043868 | 0.017517 | 0.0043906
131 | 132 | 3.0845 | 1.1863 | 3.1128e-09 | 0 | 0 | 0 | 0 | 0 | 1 | -90 | 90 | -0.018552 | -0.0046501 | 0.018564 | 0.0046543
132 | 133 | 0.81926 | 0.3151 | 8.2678e-10 | 0 | 0 | 0 | 0 | 0 | 1 | -90 | 90 | -0.019388 | -0.0048607 | 0.019391 | 0.0048619
133 | 134 | 1.4265 | 0.54864 | 1.4396e-09 | 0 | 0 | 0 | 0 | 0 | 1 | -90 | 90 | -0.020874 | -0.0052337 | 0.020881 | 0.0052362
134 | 135 | 1.4132 | 0.54353 | 1.4262e-09 | 0 | 0 | 0 | 0 | 0 | 1 | -90 | 90 | -0.021519 | -0.005396 | 0.021526 | 0.0053986
135 | 136 | 1.5154 | 0.58285 | 1.5293e-09 | 0 | 0 | 0 | 0 | 0 | 1 | -90 | 90 | -0.021994 | -0.005516 | 0.022002 | 0.0055189
136 | 137 | 1.3506 | 0.51946 | 1.363e-09 | 0 | 0 | 0 | 0 | 0 | 1 | -90 | 90 | -0.023383 | -0.0058649 | 0.023391 | 0.0058678
137 | 138 | 3.9942 | 1.5362 | 4.0309e-09 | 0 | 0 | 0 | 0 | 0 | 1 | -90 | 90 | -0.024273 | -0.0060889 | 0.024299 | 0.0060984
138 | 139 | 0.6792 | 0.26123 | 6.8544e-10 | 0 | 0 | 0 | 0 | 0 | 1 | -90 | 90 | -0.029718 | -0.0074565 | 0.029724 | 0.0074589
139 | 140 | 2.9075 | 1.1183 | 2.9342e-09 | 0 | 0 | 0 | 0 | 0 | 1 | -90 | 90 | -0.030864 | -0.0077446 | 0.030894 | 0.0077559
140 | 90 | 2.2484 | 0.86478 | 2.2691e-09 | 0 | 0 | 0 | 0 | 0 | 1 | -90 | 90 | -0.032838 | -0.0082431 | 0.032864 | 0.0082529
90 | 87 | 1.8412 | 0.70817 | 1.8581e-09 | 0 | 0 | 0 | 0 | 0 | 1 | -90 | 90 | -0.0335 | -0.0084124 | 0.033523 | 0.0084207
141 | 89 | 7.1646 | 2.7556 | 7.2303e-09 | 0 | 0 | 0 | 0 | 0 | 1 | -90 | 90 | -0.020485 | -0.0051351 | 0.020518 | 0.005147
141 | 142 | 1.8715 | 0.71982 | 1.8887e-09 | 0 | 0 | 0 | 0 | 0 | 1 | -90 | 90 | 0.019202 | 0.0048134 | -0.019194 | -0.0048107
89 | 87 | 4.9413 | 1.9005 | 4.9867e-09 | 0 | 0 | 0 | 0 | 0 | 1 | -90 | 90 | -0.021053 | -0.005281 | 0.021076 | 0.0052896
142 | 143 | 3.5445 | 1.3633 | 3.577e-09 | 0 | 0 | 0 | 0 | 0 | 1 | -90 | 90 | 0.01815 | 0.0045491 | -0.018138 | -0.0045446
143 | 144 | 1.4938 | 0.57452 | 1.5075e-09 | 0 | 0 | 0 | 0 | 0 | 1 | -90 | 90 | 0.01664 | 0.0041693 | -0.016636 | -0.0041677
144 | 145 | 0.60973 | 0.23451 | 6.1533e-10 | 0 | 0 | 0 | 0 | 0 | 1 | -90 | 90 | 0.011788 | 0.0029527 | -0.011787 | -0.0029524
145 | 146 | 2.5109 | 0.96571 | 2.5339e-09 | 0 | 0 | 0 | 0 | 0 | 1 | -90 | 90 | 0.010162 | 0.0025451 | -0.010159 | -0.0025443
146 | 23 | 18.9394 | 7.2844 | 1.9113e-08 | 0 | 0 | 0 | 0 | 0 | 1 | -90 | 90 | 0.0016728 | 0.00041745 | -0.0016722 | -0.0004191
19 | 20 | 0.56155 | 0.21598 | 5.667e-10 | 0 | 0 | 0 | 0 | 0 | 1 | -90 | 90 | -0.00061878 | -0.00015508 | 0.00061878 | 0.00015503
20 | 125 | 13.1592 | 5.0612 | 1.328e-08 | 0 | 0 | 0 | 0 | 0 | 1 | -90 | 90 | -0.0022982 | -0.00057592 | 0.0022989 | 0.00057492
125 | 126 | 0.54316 | 0.20891 | 5.4815e-10 | 0 | 0 | 0 | 0 | 0 | 1 | -90 | 90 | -0.0067753 | -0.0016965 | 0.0067756 | 0.0016965
125 | 124 | 3.4287 | 1.3187 | 3.4601e-09 | 0 | 0 | 0 | 0 | 0 | 1 | -90 | 90 | 0.0021744 | 0.00054465 | -0.0021742 | -0.00054492
32 | 36 | 3.7708 | 1.4503 | 3.8054e-09 | 0 | 0 | 0 | 0 | 0 | 1 | -90 | 90 | -0.00030416 | -7.0668e-05 | 0.00030417 | 7.0292e-05
32 | 37 | 23.5374 | 9.0529 | 2.3753e-08 | 0 | 0 | 0 | 0 | 0 | 1 | -90 | 90 | 0.00014656 | 3.1168e-05 | -0.00014655 | -3.3518e-05
36 | 60 | 0.27486 | 0.10572 | 2.7738e-10 | 0 | 0 | 0 | 0 | 0 | 1 | -90 | 90 | -0.00057046 | -0.00013703 | 0.00057046 | 0.000137
37 | 64 | 32.1473 | 12.3644 | 3.2442e-08 | 0 | 0 | 0 | 0 | 0 | 1 | -90 | 90 | 4.736e-05 | 8.6581e-06 | -4.736e-05 | -1.1869e-05
60 | 61 | 0.61931 | 0.23819 | 6.2499e-10 | 0 | 0 | 0 | 0 | 0 | 1 | -90 | 90 | -0.00078251 | -0.00019015 | 0.00078252 | 0.00019009
54 | 55 | 5.8445 | 2.2479 | 5.8982e-09 | 0 | 0 | 0 | 0 | 0 | 1 | -90 | 90 | 0.0071956 | 0.0018033 | -0.0071924 | -0.0018026
54 | 56 | 3.3506 | 1.2887 | 3.3813e-09 | 0 | 0 | 0 | 0 | 0 | 1 | -90 | 90 | -0.0071956 | -0.0018033 | 0.0071975 | 0.0018036
56 | 57 | 2.957 | 1.1373 | 2.9841e-09 | 0 | 0 | 0 | 0 | 0 | 1 | -90 | 90 | -0.0087742 | -0.0021988 | 0.0087766 | 0.0021994
57 | 65 | 1.7264 | 0.66401 | 1.7423e-09 | 0 | 0 | 0 | 0 | 0 | 1 | -90 | 90 | -0.0097347 | -0.0024396 | 0.0097365 | 0.0024401
65 | 79 | 37.6585 | 14.484 | 3.8004e-08 | 0 | 0 | 0 | 0 | 0 | 1 | -90 | 90 | -0.010242 | -0.0025669 | 0.010285 | 0.0025795
61 | 62 | 4.8769 | 1.8757 | 4.9216e-09 | 0 | 0 | 0 | 0 | 0 | 1 | -90 | 90 | -0.0017675 | -0.00043695 | 0.0017677 | 0.00043652
62 | 63 | 6.5779 | 2.53 | 6.6382e-09 | 0 | 0 | 0 | 0 | 0 | 1 | -90 | 90 | -0.0037449 | -0.00093206 | 0.0037459 | 0.00093179
63 | 85 | 69.608 | 26.7723 | 7.0247e-08 | 0 | 0 | 0 | 0 | 0 | 1 | -90 | 90 | -0.0037459 | -0.00093179 | 0.0037563 | 0.00092883
85 | 86 | 5.7373 | 2.2067 | 5.79e-09 | 0 | 0 | 0 | 0 | 0 | 1 | -90 | 90 | 0.064551 | 0.016241 | -0.064296 | -0.016143
85 | 84 | 0.3622 | 0.13931 | 3.6552e-10 | 0 | 0 | 0 | 0 | 0 | 1 | -90 | 90 | -0.072099 | -0.01812 | 0.072119 | 0.018127
79 | 67 | 3.2042 | 1.2324 | 3.2336e-09 | 0 | 0 | 0 | 0 | 0 | 1 | -90 | 90 | -0.014978 | -0.0037551 | 0.014985 | 0.0037578
79 | 78 | 4.3924 | 1.6894 | 4.4327e-09 | 0 | 0 | 0 | 0 | 0 | 1 | -90 | 90 | 0.0026777 | 0.00067068 | -0.0026774 | -0.00067099
66 | 67 | 5.6079 | 2.1569 | 5.6593e-09 | 0 | 0 | 0 | 0 | 0 | 1 | -90 | 90 | 0.016444 | 0.004125 | -0.016428 | -0.0041194
66 | 68 | 6.6031 | 2.5397 | 6.6637e-09 | 0 | 0 | 0 | 0 | 0 | 1 | -90 | 90 | -0.016444 | -0.004125 | 0.016463 | 0.0041317
68 | 83 | 3.8626 | 1.4856 | 3.8981e-09 | 0 | 0 | 0 | 0 | 0 | 1 | -90 | 90 | -0.018512 | -0.0046452 | 0.018526 | 0.0046502
83 | 84 | 1.8042 | 0.69393 | 1.8208e-09 | 0 | 0 | 0 | 0 | 0 | 1 | -90 | 90 | 0.073346 | 0.018448 | -0.073243 | -0.018409
78 | 80 | 0.3435 | 0.13211 | 3.4665e-10 | 0 | 0 | 0 | 0 | 0 | 1 | -90 | 90 | 0.0017745 | 0.00044471 | -0.0017745 | -0.00044474
86 | 87 | 1.0963 | 0.42165 | 1.1063e-09 | 0 | 0 | 0 | 0 | 0 | 1 | -90 | 90 | 0.054634 | 0.013724 | -0.054599 | -0.01371
86 | 88 | 6.8494 | 2.6344 | 6.9123e-09 | 0 | 0 | 0 | 0 | 0 | 1 | -90 | 90 | 0.0096621 | 0.0024193 | -0.0096552 | -0.0024173
88 | 91 | 6.0155 | 2.3136 | 6.0707e-09 | 0 | 0 | 0 | 0 | 0 | 1 | -90 | 90 | 0.0069383 | 0.0017364 | -0.0069351 | -0.0017358
91 | 101 | 4.4928 | 1.728 | 4.534e-09 | 0 | 0 | 0 | 0 | 0 | 1 | -90 | 90 | 0.0057056 | 0.0014276 | -0.005704 | -0.0014275
101 | 100 | 2.0538 | 0.78993 | 2.0727e-09 | 0 | 0 | 0 | 0 | 0 | 1 | -90 | 90 | 0.0045485 | 0.0011379 | -0.0045481 | -0.0011379
92 | 93 | 1.4099 | 0.54225 | 1.4228e-09 | 0 | 0 | 0 | 0 | 0 | 1 | -90 | 90 | 0.00039741 | 9.946e-05 | -0.00039741 | -9.9599e-05
92 | 94 | 6.6907 | 2.5733 | 6.7521e-09 | 0 | 0 | 0 | 0 | 0 | 1 | -90 | 90 | -0.00069653 | -0.00017443 | 0.00069657 | 0.00017378
94 | 96 | 5.8399 | 2.2461 | 5.8935e-09 | 0 | 0 | 0 | 0 | 0 | 1 | -90 | 90 | -0.0011032 | -0.00027569 | 0.0011033 | 0.00027514
96 | 97 | 0.74953 | 0.28828 | 7.5641e-10 | 0 | 0 | 0 | 0 | 0 | 1 | -90 | 90 | -0.001461 | -0.00036478 | 0.001461 | 0.00036472
97 | 98 | 1.1051 | 0.42504 | 1.1152e-09 | 0 | 0 | 0 | 0 | 0 | 1 | -90 | 90 | -0.0024044 | -0.00060117 | 0.0024045 | 0.00060108
98 | 99 | 3.9562 | 1.5216 | 3.9925e-09 | 0 | 0 | 0 | 0 | 0 | 1 | -90 | 90 | -0.0031861 | -0.00079697 | 0.0031865 | 0.00079674
99 | 100 | 0.61153 | 0.2352 | 6.1714e-10 | 0 | 0 | 0 | 0 | 0 | 1 | -90 | 90 | -0.0043343 | -0.0010844 | 0.0043344 | 0.0010844
126 | 127 | 2.8637 | 1.1014 | 2.89e-09 | 0 | 0 | 0 | 0 | 0 | 1 | -90 | 90 | -0.0087373 | -0.0021882 | 0.0087397 | 0.0021888