## bus_data
BUS_I | BUS_TYPE | Pd | Qd | Gs | Bs | area | Vm | Va | baseKV | zone | Vmax | Vmin
1 | 3 | 0.050717 | 0.012711 | 0 | 0 | 1 | 1 | 0 | 0.4 | 1 | 1.1 | 0.9
2 | 1 | 0 | 0 | 0 | 0 | 1 | 0.99588 | -0.028801 | 0.4 | 1 | 1.1 | 0.9
3 | 1 | 0 | 0 | 0 | 0 | 1 | 0.99439 | -0.03879 | 0.4 | 1 | 1.1 | 0.9
4 | 1 | 0.0018124 | 0.00045422 | 0 | 0 | 1 | 0.99333 | -0.046744 | 0.4 | 1 | 1.1 | 0.9
5 | 1 | 0.094514 | 0.023687 | 0 | 0 | 1 | 0.98231 | -0.12389 | 0.4 | 1 | 1.1 | 0.9
6 | 1 | 0.0078822 | 0.0019755 | 0 | 0 | 1 | 0.99289 | -0.04981 | 0.4 | 1 | 1.1 | 0.9
7 | 1 | 0.0060509 | 0.0015165 | 0 | 0 | 1 | 0.99282 | -0.050307 | 0.4 | 1 | 1.1 | 0.9
8 | 1 | 0.0042537 | 0.0010661 | 0 | 0 | 1 | 0.99202 | -0.055965 | 0.4 | 1 | 1.1 | 0.9
9 | 1 | 0.0016111 | 0.00040377 | 0 | 0 | 1 | 0.99195 | -0.056463 | 0.4 | 1 | 1.1 | 0.9

## generator_data
GEN_BUS | PG | QG | QMAX | QMIN | VG | MBASE | GEN_STATUS | PMAX | PMIN
1 | 0.16865 | 0.0425 | 10 | -10 | 1 | 100 | 1 | 10 | 0

## branch_data
F_BUS | T_BUS | BR_R | BR_X | BR_B | RATE_A | RATE_B | RATE_C | TAP | SHIFT | BR_STATUS | ANGMIN | ANGMAX | P_in | Q_in | P_out | Q_out
1 | 2 | 17.2659 | 6.6407 | 1.7424e-08 | 0 | 0 | 0 | 0 | 0 | 1 | -90 | 90 | 0.021765 | 0.0054709 | -0.021678 | -0.0054392
1 | 3 | 5.3148 | 2.0442 | 1.0727e-08 | 0 | 0 | 0 | 0 | 0 | 1 | -90 | 90 | 0.096163 | 0.024318 | -0.09564 | -0.024118
2 | 4 | 10.6895 | 4.1113 | 1.0788e-08 | 0 | 0 | 0 | 0 | 0 | 1 | -90 | 90 | 0.021678 | 0.0054392 | -0.021624 | -0.0054195
3 | 5 | 11.4549 | 4.4057 | 2.312e-08 | 0 | 0 | 0 | 0 | 0 | 1 | -90 | 90 | 0.09564 | 0.024118 | -0.094513 | -0.023687
4 | 6 | 1.9882 | 0.76468 | 2.0064e-09 | 0 | 0 | 0 | 0 | 0 | 1 | -90 | 90 | 0.019812 | 0.0049653 | -0.019803 | -0.0049623
6 | 7 | 0.5357 | 0.20604 | 5.4061e-10 | 0 | 0 | 0 | 0 | 0 | 1 | -90 | 90 | 0.011921 | 0.0029868 | -0.01192 | -0.0029865
7 | 8 | 12.3615 | 4.7544 | 1.2475e-08 | 0 | 0 | 0 | 0 | 0 | 1 | -90 | 90 | 0.0058694 | 0.00147 | -0.0058648 | -0.0014695
8 | 9 | 3.9528 | 1.5203 | 3.989e-09 | 0 | 0 | 0 | 0 | 0 | 1 | -90 | 90 | 0.0016112 | 0.00040342 | -0.0016111 | -0.00040377