## bus_data
BUS_I | BUS_TYPE | Pd | Qd | Gs | Bs | area | Vm | Va | baseKV | zone | Vmax | Vmin
1 | 1 | 0.010999 | 0.0027567 | 0 | 0 | 1 | 0.99259 | -0.051973 | 0.4 | 1 | 1.1 | 0.9
2 | 1 | 0.00061768 | 0.00015481 | 0 | 0 | 1 | 0.99286 | -0.050064 | 0.4 | 1 | 1.1 | 0.9
3 | 1 | 0.00068372 | 0.00017136 | 0 | 0 | 1 | 0.99233 | -0.053805 | 0.4 | 1 | 1.1 | 0.9
4 | 1 | 0.00096863 | 0.00024276 | 0 | 0 | 1 | 0.99351 | -0.045451 | 0.4 | 1 | 1.1 | 0.9
5 | 1 | 0.0013724 | 0.00034395 | 0 | 0 | 1 | 0.99228 | -0.054141 | 0.4 | 1 | 1.1 | 0.9
9 | 1 | 0.0010496 | 0.00026305 | 0 | 0 | 1 | 0.99375 | -0.043824 | 0.4 | 1 | 1.1 | 0.9
6 | 1 | 0 | 0 | 0 | 0 | 1 | 0.99218 | -0.054863 | 0.4 | 1 | 1.1 | 0.9
8 | 1 | 0.00095642 | 0.0002397 | 0 | 0 | 1 | 0.99405 | -0.041654 | 0.4 | 1 | 1.1 | 0.9
7 | 1 | 0.0013787 | 0.00034553 | 0 | 0 | 1 | 0.99205 | -0.055768 | 0.4 | 1 | 1.1 | 0.9
26 | 1 | 0 | 0 | 0 | 0 | 1 | 0.9918 | -0.057563 | 0.4 | 1 | 1.1 | 0.9
29 | 1 | 0.00092265 | 0.00023124 | 0 | 0 | 1 | 0.99164 | -0.058681 | 0.4 | 1 | 1.1 | 0.9
10 | 1 | 0.002661 | 0.0006669 | 0 | 0 | 1 | 0.99506 | -0.034591 | 0.4 | 1 | 1.1 | 0.9
11 | 1 | 0 | 0 | 0 | 0 | 1 | 0.99554 | -0.03119 | 0.4 | 1 | 1.1 | 0.9
14 | 1 | 0.0020705 | 0.00051892 | 0 | 0 | 1 | 0.99627 | -0.026084 | 0.4 | 1 | 1.1 | 0.9
12 | 1 | 0.0011855 | 0.0002971 | 0 | 0 | 1 | 0.99529 | -0.032998 | 0.4 | 1 | 1.1 | 0.9
19 | 1 | 0 | 0 | 0 | 0 | 1 | 0.99734 | -0.018614 | 0.4 | 1 | 1.1 | 0.9
13 | 1 | 0 | 0 | 0 | 0 | 1 | 0.99516 | -0.033901 | 0.4 | 1 | 1.1 | 0.9
15 | 1 | 0.0031651 | 0.00079326 | 0 | 0 | 1 | 0.99503 | -0.034822 | 0.4 | 1 | 1.1 | 0.9
16 | 1 | 0.00096094 | 0.00024083 | 0 | 0 | 1 | 0.99508 | -0.034424 | 0.4 | 1 | 1.1 | 0.9
18 | 1 | 0 | 0 | 0 | 0 | 1 | 0.99505 | -0.034663 | 0.4 | 1 | 1.1 | 0.9
20 | 1 | 0.016882 | 0.0042311 | 0 | 0 | 1 | 0.99694 | -0.02141 | 0.4 | 1 | 1.1 | 0.9
21 | 1 | 0 | 0 | 0 | 0 | 1 | 0.9981 | -0.013231 | 0.4 | 1 | 1.1 | 0.9
17 | 1 | 0.0024359 | 0.00061049 | 0 | 0 | 1 | 0.99496 | -0.035317 | 0.4 | 1 | 1.1 | 0.9
22 | 3 | 0.055511 | 0.013912 | 0 | 0 | 1 | 1 | 0 | 0.4 | 1 | 1.1 | 0.9
28 | 1 | 0.00071084 | 0.00017815 | 0 | 0 | 1 | 0.99148 | -0.059825 | 0.4 | 1 | 1.1 | 0.9
27 | 1 | 0 | 0 | 0 | 0 | 1 | 0.9915 | -0.059662 | 0.4 | 1 | 1.1 | 0.9
23 | 1 | 0.0073286 | 0.0018367 | 0 | 0 | 1 | 0.99961 | -0.0027579 | 0.4 | 1 | 1.1 | 0.9
24 | 1 | 0 | 0 | 0 | 0 | 1 | 0.99142 | -0.060211 | 0.4 | 1 | 1.1 | 0.9
25 | 1 | 0.0026736 | 0.00067007 | 0 | 0 | 1 | 0.9913 | -0.061054 | 0.4 | 1 | 1.1 | 0.9
30 | 1 | 0 | 0 | 0 | 0 | 1 | 0.99125 | -0.061461 | 0.4 | 1 | 1.1 | 0.9
31 | 1 | 0.0024612 | 0.00061683 | 0 | 0 | 1 | 0.99124 | -0.061493 | 0.4 | 1 | 1.1 | 0.9

## generator_data
GEN_BUS | PG | QG | QMAX | QMIN | VG | MBASE | GEN_STATUS | PMAX | PMIN
22 | 0.11729 | 0.029429 | 10 | -10 | 1 | 100 | 1 | 10 | 0

## branch_data
F_BUS | T_BUS | BR_R | BR_X | BR_B | RATE_A | RATE_B | RATE_C | TAP | SHIFT | BR_STATUS | ANGMIN | ANGMAX | P_in | Q_in | P_out | Q_out
1 | 2 | 1.1549 | 0.4442 | 1.1655e-09 | 0 | 0 | 0 | 0 | 0 | 1 | -90 | 90 | -0.021212 | -0.0053153 | 0.021218 | 0.0053174
1 | 3 | 2.2998 | 0.88453 | 2.3209e-09 | 0 | 0 | 0 | 0 | 0 | 1 | -90 | 90 | 0.010213 | 0.0025587 | -0.01021 | -0.0025579
2 | 4 | 2.7141 | 1.0439 | 2.739e-09 | 0 | 0 | 0 | 0 | 0 | 1 | -90 | 90 | -0.021835 | -0.0054722 | 0.021849 | 0.0054773
3 | 5 | 0.45321 | 0.17431 | 4.5737e-10 | 0 | 0 | 0 | 0 | 0 | 1 | -90 | 90 | 0.0095263 | 0.0023865 | -0.0095258 | -0.0023864
4 | 9 | 0.91711 | 0.35273 | 9.2552e-10 | 0 | 0 | 0 | 0 | 0 | 1 | -90 | 90 | -0.022818 | -0.0057201 | 0.022823 | 0.0057219
5 | 6 | 1.134 | 0.43615 | 1.1444e-09 | 0 | 0 | 0 | 0 | 0 | 1 | -90 | 90 | 0.0081535 | 0.0020425 | -0.0081527 | -0.0020423
9 | 8 | 1.1705 | 0.4502 | 1.1813e-09 | 0 | 0 | 0 | 0 | 0 | 1 | -90 | 90 | -0.023873 | -0.005985 | 0.02388 | 0.0059876
6 | 7 | 1.4226 | 0.54715 | 1.4357e-09 | 0 | 0 | 0 | 0 | 0 | 1 | -90 | 90 | 0.0081527 | 0.0020423 | -0.0081516 | -0.002042
8 | 10 | 3.6668 | 1.4103 | 3.7005e-09 | 0 | 0 | 0 | 0 | 0 | 1 | -90 | 90 | -0.024836 | -0.0062273 | 0.02486 | 0.0062363
7 | 26 | 3.3921 | 1.3046 | 3.4232e-09 | 0 | 0 | 0 | 0 | 0 | 1 | -90 | 90 | 0.006773 | 0.0016965 | -0.0067713 | -0.0016962
26 | 29 | 2.1131 | 0.81274 | 2.1325e-09 | 0 | 0 | 0 | 0 | 0 | 1 | -90 | 90 | 0.0067713 | 0.0016962 | -0.0067702 | -0.001696
29 | 27 | 2.1485 | 0.82635 | 2.1682e-09 | 0 | 0 | 0 | 0 | 0 | 1 | -90 | 90 | 0.0058476 | 0.0014647 | -0.0058468 | -0.0014646
10 | 11 | 1.5972 | 0.61429 | 1.6118e-09 | 0 | 0 | 0 | 0 | 0 | 1 | -90 | 90 | -0.027521 | -0.0069032 | 0.027534 | 0.0069081
11 | 14 | 1.8721 | 0.72002 | 1.8892e-09 | 0 | 0 | 0 | 0 | 0 | 1 | -90 | 90 | -0.035286 | -0.0088497 | 0.035311 | 0.0088591
11 | 12 | 3.0089 | 1.1573 | 3.0365e-09 | 0 | 0 | 0 | 0 | 0 | 1 | -90 | 90 | 0.0077511 | 0.0019416 | -0.0077492 | -0.0019411
14 | 19 | 2.591 | 0.99652 | 2.6147e-09 | 0 | 0 | 0 | 0 | 0 | 1 | -90 | 90 | -0.037381 | -0.009378 | 0.03742 | 0.0093927
12 | 13 | 1.7717 | 0.68143 | 1.788e-09 | 0 | 0 | 0 | 0 | 0 | 1 | -90 | 90 | 0.0065637 | 0.001644 | -0.0065629 | -0.0016439
19 | 20 | 2.1449 | 0.82496 | 2.1646e-09 | 0 | 0 | 0 | 0 | 0 | 1 | -90 | 90 | 0.016889 | 0.0042334 | -0.016882 | -0.0042311
19 | 21 | 1.288 | 0.49537 | 1.2998e-09 | 0 | 0 | 0 | 0 | 0 | 1 | -90 | 90 | -0.054309 | -0.013626 | 0.054349 | 0.013642
13 | 15 | 3.7509 | 1.4426 | 3.7853e-09 | 0 | 0 | 0 | 0 | 0 | 1 | -90 | 90 | 0.0031655 | 0.00079304 | -0.0031651 | -0.00079326
13 | 16 | 1.9841 | 0.7631 | 2.0023e-09 | 0 | 0 | 0 | 0 | 0 | 1 | -90 | 90 | 0.0033974 | 0.00085087 | -0.0033971 | -0.00085097
16 | 18 | 1.2659 | 0.4869 | 1.2776e-09 | 0 | 0 | 0 | 0 | 0 | 1 | -90 | 90 | 0.0024362 | 0.00061014 | -0.0024361 | -0.00061023
18 | 17 | 3.4571 | 1.3296 | 3.4888e-09 | 0 | 0 | 0 | 0 | 0 | 1 | -90 | 90 | 0.0024361 | 0.00061023 | -0.0024359 | -0.00061049
21 | 22 | 3.1737 | 1.2206 | 3.2028e-09 | 0 | 0 | 0 | 0 | 0 | 1 | -90 | 90 | -0.054349 | -0.013642 | 0.054449 | 0.01368
22 | 23 | 4.8985 | 1.8841 | 4.9435e-09 | 0 | 0 | 0 | 0 | 0 | 1 | -90 | 90 | 0.0073314 | 0.0018373 | -0.0073286 | -0.0018367
28 | 27 | 2.9223 | 1.124 | 2.9491e-09 | 0 | 0 | 0 | 0 | 0 | 1 | -90 | 90 | -0.00071084 | -0.00017815 | 0.00071085 | 0.00017787
27 | 24 | 1.3666 | 0.52563 | 1.3792e-09 | 0 | 0 | 0 | 0 | 0 | 1 | -90 | 90 | 0.0051359 | 0.0012868 | -0.0051356 | -0.0012868
24 | 25 | 2.1013 | 0.80818 | 2.1206e-09 | 0 | 0 | 0 | 0 | 0 | 1 | -90 | 90 | 0.0051356 | 0.0012868 | -0.005135 | -0.0012867
25 | 30 | 2.1138 | 0.81301 | 2.1332e-09 | 0 | 0 | 0 | 0 | 0 | 1 | -90 | 90 | 0.0024613 | 0.00061666 | -0.0024612 | -0.00061682
30 | 31 | 0.16679 | 0.06415 | 1.6832e-10 | 0 | 0 | 0 | 0 | 0 | 1 | -90 | 90 | 0.0024612 | 0.00061682 | -0.0024612 | -0.00061683