## bus_data
BUS_I | BUS_TYPE | Pd | Qd | Gs | Bs | area | Vm | Va | baseKV | zone | Vmax | Vmin
1 | 1 | 0.0025882 | 0.00064866 | 0 | 0 | 1 | 0.99008 | -0.069474 | 0.4 | 1 | 1.1 | 0.9
2 | 1 | 0.092874 | 0.023276 | 0 | 0 | 1 | 0.99047 | -0.066755 | 0.4 | 1 | 1.1 | 0.9
4 | 1 | 0.00069524 | 0.00017424 | 0 | 0 | 1 | 0.99687 | -0.021786 | 0.4 | 1 | 1.1 | 0.9
44 | 3 | 0.0022215 | 0.00055675 | 0 | 0 | 1 | 1 | 0 | 0.4 | 1 | 1.1 | 0.9
42 | 1 | 0.0017826 | 0.00044675 | 0 | 0 | 1 | 0.99625 | -0.025993 | 0.4 | 1 | 1.1 | 0.9
5 | 1 | 0.00080616 | 0.00020204 | 0 | 0 | 1 | 0.98192 | -0.12728 | 0.4 | 1 | 1.1 | 0.9
6 | 1 | 0 | 0 | 0 | 0 | 1 | 0.98195 | -0.12701 | 0.4 | 1 | 1.1 | 0.9
7 | 1 | 0 | 0 | 0 | 0 | 1 | 0.9822 | -0.12526 | 0.4 | 1 | 1.1 | 0.9
56 | 1 | 0.001259 | 0.00031552 | 0 | 0 | 1 | 0.98203 | -0.12642 | 0.4 | 1 | 1.1 | 0.9
63 | 1 | 0 | 0 | 0 | 0 | 1 | 0.98251 | -0.12302 | 0.4 | 1 | 1.1 | 0.9
55 | 1 | 0.00054928 | 0.00013766 | 0 | 0 | 1 | 0.98199 | -0.12673 | 0.4 | 1 | 1.1 | 0.9
62 | 1 | 0.00066136 | 0.00016575 | 0 | 0 | 1 | 0.98275 | -0.12128 | 0.4 | 1 | 1.1 | 0.9
8 | 1 | 0.005905 | 0.0014799 | 0 | 0 | 1 | 0.98472 | -0.10719 | 0.4 | 1 | 1.1 | 0.9
9 | 1 | 0 | 0 | 0 | 0 | 1 | 0.98491 | -0.10585 | 0.4 | 1 | 1.1 | 0.9
10 | 1 | 0.00098621 | 0.00024717 | 0 | 0 | 1 | 0.98457 | -0.10826 | 0.4 | 1 | 1.1 | 0.9
11 | 1 | 0 | 0 | 0 | 0 | 1 | 0.98545 | -0.102 | 0.4 | 1 | 1.1 | 0.9
13 | 1 | 0.0014799 | 0.0003709 | 0 | 0 | 1 | 0.98457 | -0.10828 | 0.4 | 1 | 1.1 | 0.9
22 | 1 | 0 | 0 | 0 | 0 | 1 | 0.9847 | -0.10735 | 0.4 | 1 | 1.1 | 0.9
20 | 1 | 0.0028429 | 0.00071251 | 0 | 0 | 1 | 0.987 | -0.091031 | 0.4 | 1 | 1.1 | 0.9
12 | 1 | 0.0014044 | 0.00035197 | 0 | 0 | 1 | 0.98447 | -0.10897 | 0.4 | 1 | 1.1 | 0.9
60 | 1 | 0.0028159 | 0.00070573 | 0 | 0 | 1 | 0.98403 | -0.11212 | 0.4 | 1 | 1.1 | 0.9
24 | 1 | 0 | 0 | 0 | 0 | 1 | 0.99264 | -0.051266 | 0.4 | 1 | 1.1 | 0.9
41 | 1 | 0.0017718 | 0.00044406 | 0 | 0 | 1 | 0.99252 | -0.052099 | 0.4 | 1 | 1.1 | 0.9
19 | 1 | 0 | 0 | 0 | 0 | 1 | 0.98796 | -0.084203 | 0.4 | 1 | 1.1 | 0.9
23 | 1 | 0 | 0 | 0 | 0 | 1 | 0.98752 | -0.087327 | 0.4 | 1 | 1.1 | 0.9
46 | 1 | 0.00165 | 0.00041353 | 0 | 0 | 1 | 0.98734 | -0.088589 | 0.4 | 1 | 1.1 | 0.9
25 | 1 | 0 | 0 | 0 | 0 | 1 | 0.98318 | -0.11815 | 0.4 | 1 | 1.1 | 0.9
36 | 1 | 0.0019705 | 0.00049386 | 0 | 0 | 1 | 0.98254 | -0.12269 | 0.4 | 1 | 1.1 | 0.9
37 | 1 | 0.0024373 | 0.00061084 | 0 | 0 | 1 | 0.983 | -0.11945 | 0.4 | 1 | 1.1 | 0.9
34 | 1 | 0.0017189 | 0.0004308 | 0 | 0 | 1 | 0.98403 | -0.11209 | 0.4 | 1 | 1.1 | 0.9
21 | 1 | 0.0024763 | 0.00062061 | 0 | 0 | 1 | 0.98719 | -0.089635 | 0.4 | 1 | 1.1 | 0.9
17 | 1 | 0 | 0 | 0 | 0 | 1 | 0.98781 | -0.085239 | 0.4 | 1 | 1.1 | 0.9
65 | 1 | 0.00038548 | 9.661e-05 | 0 | 0 | 1 | 0.98409 | -0.11168 | 0.4 | 1 | 1.1 | 0.9
64 | 1 | 0.0015705 | 0.0003936 | 0 | 0 | 1 | 0.98406 | -0.1119 | 0.4 | 1 | 1.1 | 0.9
14 | 1 | 0.0010305 | 0.00025827 | 0 | 0 | 1 | 0.98771 | -0.085982 | 0.4 | 1 | 1.1 | 0.9
15 | 1 | 0.00081384 | 0.00020397 | 0 | 0 | 1 | 0.98773 | -0.085856 | 0.4 | 1 | 1.1 | 0.9
16 | 1 | 0.00086036 | 0.00021563 | 0 | 0 | 1 | 0.98776 | -0.085627 | 0.4 | 1 | 1.1 | 0.9
18 | 1 | 0 | 0 | 0 | 0 | 1 | 0.98162 | -0.12929 | 0.4 | 1 | 1.1 | 0.9
30 | 1 | 0.00078189 | 0.00019596 | 0 | 0 | 1 | 0.9817 | -0.12874 | 0.4 | 1 | 1.1 | 0.9
27 | 1 | 0.00088754 | 0.00022244 | 0 | 0 | 1 | 0.98157 | -0.12964 | 0.4 | 1 | 1.1 | 0.9
31 | 1 | 0.0017887 | 0.00044829 | 0 | 0 | 1 | 0.98185 | -0.12765 | 0.4 | 1 | 1.1 | 0.9
28 | 1 | 0.00060662 | 0.00015203 | 0 | 0 | 1 | 0.98123 | -0.13208 | 0.4 | 1 | 1.1 | 0.9
33 | 1 | 0.0014595 | 0.00036578 | 0 | 0 | 1 | 0.98499 | -0.10524 | 0.4 | 1 | 1.1 | 0.9
26 | 1 | 0 | 0 | 0 | 0 | 1 | 0.98267 | -0.12182 | 0.4 | 1 | 1.1 | 0.9
40 | 1 | 0.0013843 | 0.00034694 | 0 | 0 | 1 | 0.98184 | -0.12775 | 0.4 | 1 | 1.1 | 0.9
38 | 1 | 0.00088108 | 0.00022082 | 0 | 0 | 1 | 0.98269 | -0.12166 | 0.4 | 1 | 1.1 | 0.9
58 | 1 | 0.0014008 | 0.00035108 | 0 | 0 | 1 | 0.98346 | -0.11622 | 0.4 | 1 | 1.1 | 0.9
45 | 1 | 0.001828 | 0.00045813 | 0 | 0 | 1 | 0.98713 | -0.09011 | 0.4 | 1 | 1.1 | 0.9
35 | 1 | 0.0018416 | 0.00046154 | 0 | 0 | 1 | 0.98238 | -0.12385 | 0.4 | 1 | 1.1 | 0.9
69 | 1 | 0 | 0 | 0 | 0 | 1 | 0.98156 | -0.12977 | 0.4 | 1 | 1.1 | 0.9
29 | 1 | 0.0020689 | 0.00051851 | 0 | 0 | 1 | 0.98115 | -0.13268 | 0.4 | 1 | 1.1 | 0.9
32 | 1 | 0.0023652 | 0.00059277 | 0 | 0 | 1 | 0.98202 | -0.12645 | 0.4 | 1 | 1.1 | 0.9
43 | 1 | 0.00034055 | 8.535e-05 | 0 | 0 | 1 | 0.98153 | -0.12997 | 0.4 | 1 | 1.1 | 0.9
68 | 1 | 0 | 0 | 0 | 0 | 1 | 0.98155 | -0.12983 | 0.4 | 1 | 1.1 | 0.9
70 | 1 | 0.00074505 | 0.00018673 | 0 | 0 | 1 | 0.98151 | -0.13013 | 0.4 | 1 | 1.1 | 0.9
67 | 1 | 0.0010123 | 0.0002537 | 0 | 0 | 1 | 0.98147 | -0.13038 | 0.4 | 1 | 1.1 | 0.9
47 | 1 | 0.0015453 | 0.00038728 | 0 | 0 | 1 | 0.98697 | -0.091262 | 0.4 | 1 | 1.1 | 0.9
48 | 1 | 0.0016518 | 0.00041398 | 0 | 0 | 1 | 0.98685 | -0.092076 | 0.4 | 1 | 1.1 | 0.9
49 | 1 | 0.0016442 | 0.00041208 | 0 | 0 | 1 | 0.9868 | -0.092405 | 0.4 | 1 | 1.1 | 0.9
50 | 1 | 0.0010428 | 0.00026136 | 0 | 0 | 1 | 0.9826 | -0.12234 | 0.4 | 1 | 1.1 | 0.9
51 | 1 | 0.0011128 | 0.0002789 | 0 | 0 | 1 | 0.98261 | -0.12227 | 0.4 | 1 | 1.1 | 0.9
52 | 1 | 0.0029196 | 0.00073173 | 0 | 0 | 1 | 0.98253 | -0.12284 | 0.4 | 1 | 1.1 | 0.9
53 | 1 | 0.0015472 | 0.00038776 | 0 | 0 | 1 | 0.98283 | -0.12068 | 0.4 | 1 | 1.1 | 0.9
54 | 1 | 0 | 0 | 0 | 0 | 1 | 0.98302 | -0.11935 | 0.4 | 1 | 1.1 | 0.9
59 | 1 | 0.00086864 | 0.0002177 | 0 | 0 | 1 | 0.98298 | -0.11964 | 0.4 | 1 | 1.1 | 0.9
61 | 1 | 0.0022413 | 0.00056172 | 0 | 0 | 1 | 0.98279 | -0.12095 | 0.4 | 1 | 1.1 | 0.9
57 | 1 | 0.0010171 | 0.00025491 | 0 | 0 | 1 | 0.98198 | -0.12683 | 0.4 | 1 | 1.1 | 0.9
71 | 1 | 0.00078363 | 0.0001964 | 0 | 0 | 1 | 0.98128 | -0.13173 | 0.4 | 1 | 1.1 | 0.9
72 | 1 | 0.001014 | 0.00025413 | 0 | 0 | 1 | 0.98128 | -0.13173 | 0.4 | 1 | 1.1 | 0.9

## generator_data
GEN_BUS | PG | QG | QMAX | QMIN | VG | MBASE | GEN_STATUS | PMAX | PMIN
44 | 0.17436 | 0.043942 | 10 | -10 | 1 | 100 | 1 | 10 | 0

## branch_data
F_BUS | T_BUS | BR_R | BR_X | BR_B | RATE_A | RATE_B | RATE_C | TAP | SHIFT | BR_STATUS | ANGMIN | ANGMAX | P_in | Q_in | P_out | Q_out
1 | 2 | 13.3954 | 5.1521 | 1.3518e-08 | 0 | 0 | 0 | 0 | 0 | 1 | -90 | 90 | -0.0025882 | -0.00064866 | 0.0025891 | 0.0006477
2 | 4 | 6.0577 | 2.3299 | 6.1133e-09 | 0 | 0 | 0 | 0 | 0 | 1 | -90 | 90 | -0.095463 | -0.023924 | 0.096061 | 0.024154
4 | 44 | 2.9414 | 1.1313 | 2.9684e-09 | 0 | 0 | 0 | 0 | 0 | 1 | -90 | 90 | -0.096757 | -0.024328 | 0.097051 | 0.024441
44 | 42 | 4.5485 | 1.7494 | 4.5902e-09 | 0 | 0 | 0 | 0 | 0 | 1 | -90 | 90 | 0.075092 | 0.018945 | -0.074819 | -0.01884
42 | 24 | 4.4983 | 1.7301 | 4.5396e-09 | 0 | 0 | 0 | 0 | 0 | 1 | -90 | 90 | 0.073037 | 0.018394 | -0.07278 | -0.018295
5 | 6 | 4.2956 | 1.6522 | 4.335e-09 | 0 | 0 | 0 | 0 | 0 | 1 | -90 | 90 | -0.00080615 | -0.00020204 | 0.00080618 | 0.00020164
6 | 7 | 26.8498 | 10.3269 | 2.7096e-08 | 0 | 0 | 0 | 0 | 0 | 1 | -90 | 90 | -0.00080618 | -0.00020164 | 0.00080637 | 0.0001991
7 | 56 | 5.1798 | 1.9922 | 5.2273e-09 | 0 | 0 | 0 | 0 | 0 | 1 | -90 | 90 | 0.0028259 | 0.00070745 | -0.0028254 | -0.00070777
7 | 63 | 7.6788 | 2.9534 | 7.7493e-09 | 0 | 0 | 0 | 0 | 0 | 1 | -90 | 90 | -0.0036322 | -0.00090654 | 0.0036334 | 0.00090622
56 | 55 | 2.4569 | 0.94496 | 2.4794e-09 | 0 | 0 | 0 | 0 | 0 | 1 | -90 | 90 | 0.0015665 | 0.00039225 | -0.0015664 | -0.00039246
63 | 62 | 5.9436 | 2.286 | 5.9982e-09 | 0 | 0 | 0 | 0 | 0 | 1 | -90 | 90 | -0.0036334 | -0.00090622 | 0.0036342 | 0.00090598
55 | 57 | 1.1939 | 0.4592 | 1.2049e-09 | 0 | 0 | 0 | 0 | 0 | 1 | -90 | 90 | 0.0010171 | 0.0002548 | -0.0010171 | -0.00025491
62 | 61 | 0.98072 | 0.3772 | 9.8972e-10 | 0 | 0 | 0 | 0 | 0 | 1 | -90 | 90 | -0.0042956 | -0.0010717 | 0.0042958 | 0.0010717
8 | 9 | 2.864 | 1.1015 | 2.8903e-09 | 0 | 0 | 0 | 0 | 0 | 1 | -90 | 90 | -0.005905 | -0.0014799 | 0.0059061 | 0.0014801
9 | 10 | 5.2057 | 2.0022 | 5.2534e-09 | 0 | 0 | 0 | 0 | 0 | 1 | -90 | 90 | 0.0058294 | 0.0014588 | -0.0058275 | -0.0014585
9 | 11 | 4.1402 | 1.5924 | 4.1782e-09 | 0 | 0 | 0 | 0 | 0 | 1 | -90 | 90 | -0.011736 | -0.0029389 | 0.011742 | 0.0029409
10 | 13 | 0.037006 | 0.014233 | 3.7346e-11 | 0 | 0 | 0 | 0 | 0 | 1 | -90 | 90 | 0.0048413 | 0.0012114 | -0.0048413 | -0.0012114
11 | 22 | 3.6896 | 1.4191 | 3.7235e-09 | 0 | 0 | 0 | 0 | 0 | 1 | -90 | 90 | 0.018289 | 0.0045823 | -0.018276 | -0.0045775
11 | 20 | 4.6255 | 1.779 | 4.6679e-09 | 0 | 0 | 0 | 0 | 0 | 1 | -90 | 90 | -0.030031 | -0.0075232 | 0.030077 | 0.0075403
13 | 12 | 2.6033 | 1.0013 | 2.6272e-09 | 0 | 0 | 0 | 0 | 0 | 1 | -90 | 90 | 0.0033614 | 0.00084047 | -0.0033611 | -0.0008406
22 | 60 | 3.2929 | 1.2665 | 3.3231e-09 | 0 | 0 | 0 | 0 | 0 | 1 | -90 | 90 | 0.018276 | 0.0045775 | -0.018264 | -0.0045732
20 | 19 | 2.6357 | 1.0137 | 2.6599e-09 | 0 | 0 | 0 | 0 | 0 | 1 | -90 | 90 | -0.03292 | -0.0082528 | 0.032951 | 0.0082645
12 | 65 | 17.3867 | 6.6872 | 1.7546e-08 | 0 | 0 | 0 | 0 | 0 | 1 | -90 | 90 | 0.0019567 | 0.00048864 | -0.001956 | -0.00049005
60 | 58 | 3.3368 | 1.2834 | 3.3675e-09 | 0 | 0 | 0 | 0 | 0 | 1 | -90 | 90 | 0.015448 | 0.0038675 | -0.015439 | -0.0038644
24 | 41 | 6.0304 | 2.3194 | 6.0857e-09 | 0 | 0 | 0 | 0 | 0 | 1 | -90 | 90 | 0.001772 | 0.00044354 | -0.0017718 | -0.00044406
24 | 19 | 5.9604 | 2.2925 | 6.0151e-09 | 0 | 0 | 0 | 0 | 0 | 1 | -90 | 90 | 0.071008 | 0.017852 | -0.070683 | -0.017728
19 | 21 | 2.5904 | 0.99629 | 2.6141e-09 | 0 | 0 | 0 | 0 | 0 | 1 | -90 | 90 | 0.0267 | 0.0066998 | -0.02668 | -0.0066923
19 | 17 | 4.8598 | 1.8692 | 4.9044e-09 | 0 | 0 | 0 | 0 | 0 | 1 | -90 | 90 | 0.0027053 | 0.00067714 | -0.0027049 | -0.00067747
19 | 23 | 4.7643 | 1.8324 | 4.8081e-09 | 0 | 0 | 0 | 0 | 0 | 1 | -90 | 90 | 0.0083269 | 0.0020862 | -0.0083233 | -0.0020852
23 | 46 | 1.9253 | 0.74052 | 1.943e-09 | 0 | 0 | 0 | 0 | 0 | 1 | -90 | 90 | 0.0083233 | 0.0020852 | -0.0083219 | -0.0020849
46 | 45 | 2.8916 | 1.1122 | 2.9181e-09 | 0 | 0 | 0 | 0 | 0 | 1 | -90 | 90 | 0.0066719 | 0.0016713 | -0.0066705 | -0.0016711
25 | 36 | 4.6289 | 1.7803 | 4.6713e-09 | 0 | 0 | 0 | 0 | 0 | 1 | -90 | 90 | 0.012326 | 0.0030881 | -0.012319 | -0.0030856
25 | 37 | 1.885 | 0.72499 | 1.9023e-09 | 0 | 0 | 0 | 0 | 0 | 1 | -90 | 90 | 0.0086077 | 0.0021534 | -0.0086062 | -0.002153
25 | 34 | 3.6439 | 1.4015 | 3.6774e-09 | 0 | 0 | 0 | 0 | 0 | 1 | -90 | 90 | -0.020934 | -0.0052416 | 0.020952 | 0.005248
36 | 35 | 1.4044 | 0.54017 | 1.4173e-09 | 0 | 0 | 0 | 0 | 0 | 1 | -90 | 90 | 0.010348 | 0.0025918 | -0.010347 | -0.0025913
37 | 38 | 4.5074 | 1.7336 | 4.5487e-09 | 0 | 0 | 0 | 0 | 0 | 1 | -90 | 90 | 0.0061689 | 0.0015422 | -0.006167 | -0.0015419
34 | 33 | 3.8118 | 1.4661 | 3.8467e-09 | 0 | 0 | 0 | 0 | 0 | 1 | -90 | 90 | -0.022671 | -0.0056788 | 0.022692 | 0.0056867
21 | 33 | 8.1794 | 3.1459 | 8.2545e-09 | 0 | 0 | 0 | 0 | 0 | 1 | -90 | 90 | 0.024204 | 0.0060717 | -0.024152 | -0.0060524
17 | 16 | 1.8198 | 0.69991 | 1.8365e-09 | 0 | 0 | 0 | 0 | 0 | 1 | -90 | 90 | 0.0027049 | 0.00067747 | -0.0027048 | -0.00067759
65 | 64 | 1.7572 | 0.67584 | 1.7733e-09 | 0 | 0 | 0 | 0 | 0 | 1 | -90 | 90 | 0.0015705 | 0.00039344 | -0.0015705 | -0.0003936
14 | 15 | 1.5594 | 0.59978 | 1.5737e-09 | 0 | 0 | 0 | 0 | 0 | 1 | -90 | 90 | -0.0010305 | -0.00025828 | 0.0010305 | 0.00025813
15 | 16 | 1.5747 | 0.60567 | 1.5892e-09 | 0 | 0 | 0 | 0 | 0 | 1 | -90 | 90 | -0.0018444 | -0.0004621 | 0.0018444 | 0.00046196
18 | 30 | 1.9209 | 0.73881 | 1.9385e-09 | 0 | 0 | 0 | 0 | 0 | 1 | -90 | 90 | -0.0035643 | -0.00089188 | 0.0035645 | 0.0008918
18 | 27 | 1.2204 | 0.4694 | 1.2316e-09 | 0 | 0 | 0 | 0 | 0 | 1 | -90 | 90 | 0.0035643 | 0.00089188 | -0.0035641 | -0.00089193
30 | 31 | 3.1566 | 1.2141 | 3.1856e-09 | 0 | 0 | 0 | 0 | 0 | 1 | -90 | 90 | -0.0043464 | -0.0010878 | 0.0043471 | 0.0010877
27 | 28 | 11.4227 | 4.3933 | 1.1527e-08 | 0 | 0 | 0 | 0 | 0 | 1 | -90 | 90 | 0.0026766 | 0.0006695 | -0.0026756 | -0.00067026
31 | 32 | 2.4548 | 0.94414 | 2.4773e-09 | 0 | 0 | 0 | 0 | 0 | 1 | -90 | 90 | -0.0061358 | -0.001536 | 0.0061368 | 0.0015361
28 | 29 | 3.6116 | 1.3891 | 3.6447e-09 | 0 | 0 | 0 | 0 | 0 | 1 | -90 | 90 | 0.002069 | 0.00051822 | -0.0020689 | -0.00051851
26 | 40 | 14.0193 | 5.392 | 1.4148e-08 | 0 | 0 | 0 | 0 | 0 | 1 | -90 | 90 | 0.0052858 | 0.0013211 | -0.0052815 | -0.0013208
26 | 38 | 0.37806 | 0.14541 | 3.8153e-10 | 0 | 0 | 0 | 0 | 0 | 1 | -90 | 90 | -0.0052858 | -0.0013211 | 0.0052859 | 0.0013211
40 | 69 | 6.4736 | 2.4899 | 6.533e-09 | 0 | 0 | 0 | 0 | 0 | 1 | -90 | 90 | 0.0038972 | 0.00097385 | -0.0038961 | -0.00097406
58 | 54 | 2.8 | 1.0769 | 2.8257e-09 | 0 | 0 | 0 | 0 | 0 | 1 | -90 | 90 | 0.014038 | 0.0035133 | -0.014032 | -0.0035113
45 | 47 | 3.0165 | 1.1602 | 3.0442e-09 | 0 | 0 | 0 | 0 | 0 | 1 | -90 | 90 | 0.0048425 | 0.001213 | -0.0048417 | -0.001213
35 | 32 | 3.834 | 1.4746 | 3.8692e-09 | 0 | 0 | 0 | 0 | 0 | 1 | -90 | 90 | 0.008505 | 0.0021297 | -0.0085019 | -0.0021289
69 | 70 | 1.8135 | 0.69749 | 1.8301e-09 | 0 | 0 | 0 | 0 | 0 | 1 | -90 | 90 | 0.0025432 | 0.0006362 | -0.0025431 | -0.00063633
69 | 68 | 0.5694 | 0.219 | 5.7462e-10 | 0 | 0 | 0 | 0 | 0 | 1 | -90 | 90 | 0.0013529 | 0.00033786 | -0.0013529 | -0.00033791
43 | 68 | 5.2411 | 2.0158 | 5.2892e-09 | 0 | 0 | 0 | 0 | 0 | 1 | -90 | 90 | -0.00034055 | -8.535e-05 | 0.00034056 | 8.4843e-05
68 | 67 | 6.8004 | 2.6155 | 6.8628e-09 | 0 | 0 | 0 | 0 | 0 | 1 | -90 | 90 | 0.0010123 | 0.00025307 | -0.0010123 | -0.0002537
70 | 71 | 11.0902 | 4.2655 | 1.1192e-08 | 0 | 0 | 0 | 0 | 0 | 1 | -90 | 90 | 0.001798 | 0.0004496 | -0.0017976 | -0.00045053
47 | 48 | 3.1313 | 1.2044 | 3.1601e-09 | 0 | 0 | 0 | 0 | 0 | 1 | -90 | 90 | 0.0032965 | 0.00082568 | -0.0032961 | -0.00082584
48 | 49 | 2.5319 | 0.97379 | 2.5551e-09 | 0 | 0 | 0 | 0 | 0 | 1 | -90 | 90 | 0.0016443 | 0.00041186 | -0.0016442 | -0.00041208
50 | 51 | 0.23463 | 0.090241 | 2.3678e-10 | 0 | 0 | 0 | 0 | 0 | 1 | -90 | 90 | -0.0039626 | -0.00099296 | 0.0039627 | 0.00099295
50 | 52 | 2.1507 | 0.82719 | 2.1704e-09 | 0 | 0 | 0 | 0 | 0 | 1 | -90 | 90 | 0.0029198 | 0.0007316 | -0.0029196 | -0.00073173
51 | 53 | 3.9456 | 1.5176 | 3.9819e-09 | 0 | 0 | 0 | 0 | 0 | 1 | -90 | 90 | -0.0050755 | -0.0012718 | 0.0050766 | 0.0012719
53 | 54 | 2.5244 | 0.97091 | 2.5475e-09 | 0 | 0 | 0 | 0 | 0 | 1 | -90 | 90 | -0.0066238 | -0.0016597 | 0.006625 | 0.0016599
54 | 59 | 0.49166 | 0.1891 | 4.9618e-10 | 0 | 0 | 0 | 0 | 0 | 1 | -90 | 90 | 0.0074072 | 0.0018514 | -0.0074069 | -0.0018513
59 | 61 | 2.507 | 0.96423 | 2.53e-09 | 0 | 0 | 0 | 0 | 0 | 1 | -90 | 90 | 0.0065382 | 0.0016336 | -0.0065371 | -0.0016334
71 | 72 | 0.0077592 | 0.0029843 | 7.8304e-12 | 0 | 0 | 0 | 0 | 0 | 1 | -90 | 90 | 0.001014 | 0.00025413 | -0.001014 | -0.00025413