## bus_data
BUS_I | BUS_TYPE | Pd | Qd | Gs | Bs | area | Vm | Va | baseKV | zone | Vmax | Vmin
1 | 1 | 0.0013215 | 0.00033121 | 0 | 0 | 1 | 0.97598 | -0.16809 | 0.4 | 1 | 1.1 | 0.9
2 | 1 | 0 | 0 | 0 | 0 | 1 | 0.97622 | -0.16632 | 0.4 | 1 | 1.1 | 0.9
4 | 1 | 0 | 0 | 0 | 0 | 1 | 0.97535 | -0.17256 | 0.4 | 1 | 1.1 | 0.9
60 | 1 | 0.0014051 | 0.00035214 | 0 | 0 | 1 | 0.98294 | -0.11864 | 0.4 | 1 | 1.1 | 0.9
5 | 1 | 0.0099553 | 0.002495 | 0 | 0 | 1 | 0.97141 | -0.20081 | 0.4 | 1 | 1.1 | 0.9
61 | 1 | 0 | 0 | 0 | 0 | 1 | 0.98716 | -0.08899 | 0.4 | 1 | 1.1 | 0.9
6 | 1 | 0.016966 | 0.004252 | 0 | 0 | 1 | 0.97022 | -0.20939 | 0.4 | 1 | 1.1 | 0.9
16 | 1 | 0.0012379 | 0.00031024 | 0 | 0 | 1 | 0.97903 | -0.14687 | 0.4 | 1 | 1.1 | 0.9
46 | 1 | 0.0012268 | 0.00030747 | 0 | 0 | 1 | 0.97884 | -0.14828 | 0.4 | 1 | 1.1 | 0.9
10 | 1 | 0.0061166 | 0.001533 | 0 | 0 | 1 | 0.97659 | -0.16439 | 0.4 | 1 | 1.1 | 0.9
14 | 1 | 0.0045645 | 0.001144 | 0 | 0 | 1 | 0.97973 | -0.14189 | 0.4 | 1 | 1.1 | 0.9
11 | 1 | 0.003131 | 0.0007847 | 0 | 0 | 1 | 0.97415 | -0.18161 | 0.4 | 1 | 1.1 | 0.9
12 | 1 | 0.0035467 | 0.00088889 | 0 | 0 | 1 | 0.98094 | -0.13319 | 0.4 | 1 | 1.1 | 0.9
13 | 1 | 0 | 0 | 0 | 0 | 1 | 0.97314 | -0.18891 | 0.4 | 1 | 1.1 | 0.9
24 | 1 | 0.0051731 | 0.0012965 | 0 | 0 | 1 | 0.98757 | -0.086356 | 0.4 | 1 | 1.1 | 0.9
15 | 1 | 0.0031312 | 0.00078476 | 0 | 0 | 1 | 0.97228 | -0.19504 | 0.4 | 1 | 1.1 | 0.9
25 | 1 | 0.00085909 | 0.00021531 | 0 | 0 | 1 | 0.99446 | -0.038224 | 0.4 | 1 | 1.1 | 0.9
26 | 1 | 9.6187e-05 | 2.4107e-05 | 0 | 0 | 1 | 0.99408 | -0.040873 | 0.4 | 1 | 1.1 | 0.9
27 | 1 | 0 | 0 | 0 | 0 | 1 | 0.99621 | -0.026114 | 0.4 | 1 | 1.1 | 0.9
29 | 1 | 0.0067917 | 0.0017022 | 0 | 0 | 1 | 0.99599 | -0.027669 | 0.4 | 1 | 1.1 | 0.9
30 | 1 | 0 | 0 | 0 | 0 | 1 | 0.99845 | -0.010683 | 0.4 | 1 | 1.1 | 0.9
32 | 1 | 0.00036629 | 9.1801e-05 | 0 | 0 | 1 | 0.99844 | -0.010758 | 0.4 | 1 | 1.1 | 0.9
18 | 1 | 0.004677 | 0.0011722 | 0 | 0 | 1 | 0.9969 | -0.0214 | 0.4 | 1 | 1.1 | 0.9
19 | 1 | 0 | 0 | 0 | 0 | 1 | 0.99573 | -0.029435 | 0.4 | 1 | 1.1 | 0.9
20 | 1 | 0.00032342 | 8.1057e-05 | 0 | 0 | 1 | 0.99842 | -0.0109 | 0.4 | 1 | 1.1 | 0.9
22 | 1 | 0.0030796 | 0.00077182 | 0 | 0 | 1 | 0.99055 | -0.0655 | 0.4 | 1 | 1.1 | 0.9
23 | 3 | 0 | 0 | 0 | 0 | 1 | 1 | 0 | 0.4 | 1 | 1.1 | 0.9
17 | 1 | 0.012132 | 0.0030406 | 0 | 0 | 1 | 0.97066 | -0.20675 | 0.4 | 1 | 1.1 | 0.9
28 | 1 | 0 | 0 | 0 | 0 | 1 | 0.99243 | -0.052342 | 0.4 | 1 | 1.1 | 0.9
31 | 1 | 0.0053347 | 0.001337 | 0 | 0 | 1 | 0.99226 | -0.053486 | 0.4 | 1 | 1.1 | 0.9

## generator_data
GEN_BUS | PG | QG | QMAX | QMIN | VG | MBASE | GEN_STATUS | PMAX | PMIN
23 | 0.093331 | 0.02361 | 10 | -10 | 1 | 100 | 1 | 10 | 0

## branch_data
F_BUS | T_BUS | BR_R | BR_X | BR_B | RATE_A | RATE_B | RATE_C | TAP | SHIFT | BR_STATUS | ANGMIN | ANGMAX | P_in | Q_in | P_out | Q_out
1 | 2 | 16.5765 | 6.3756 | 1.6729e-08 | 0 | 0 | 0 | 0 | 0 | 1 | -90 | 90 | -0.0013215 | -0.00033121 | 0.0013218 | 0.00032974
2 | 4 | 2.8732 | 1.1051 | 5.7991e-09 | 0 | 0 | 0 | 0 | 0 | 1 | -90 | 90 | 0.02707 | 0.0068021 | -0.027046 | -0.0067936
2 | 60 | 21.067 | 8.1027 | 4.2521e-08 | 0 | 0 | 0 | 0 | 0 | 1 | -90 | 90 | -0.028392 | -0.0071318 | 0.028581 | 0.0072006
4 | 5 | 12.9491 | 4.9804 | 1.3068e-08 | 0 | 0 | 0 | 0 | 0 | 1 | -90 | 90 | 0.027046 | 0.0067937 | -0.02694 | -0.0067542
60 | 61 | 12.6127 | 4.8511 | 2.5457e-08 | 0 | 0 | 0 | 0 | 0 | 1 | -90 | 90 | -0.029986 | -0.0075526 | 0.030111 | 0.0075982
5 | 6 | 6.2076 | 2.3875 | 6.2646e-09 | 0 | 0 | 0 | 0 | 0 | 1 | -90 | 90 | 0.016985 | 0.0042592 | -0.016965 | -0.004252
61 | 28 | 15.7264 | 6.0486 | 3.1741e-08 | 0 | 0 | 0 | 0 | 0 | 1 | -90 | 90 | -0.030111 | -0.0075981 | 0.030267 | 0.0076549
16 | 46 | 14.3042 | 5.5016 | 1.4435e-08 | 0 | 0 | 0 | 0 | 0 | 1 | -90 | 90 | 0.001227 | 0.00030618 | -0.0012268 | -0.00030747
16 | 10 | 35.589 | 13.6881 | 3.5916e-08 | 0 | 0 | 0 | 0 | 0 | 1 | -90 | 90 | 0.0061314 | 0.0015352 | -0.0061165 | -0.001533
16 | 14 | 7.2174 | 2.7759 | 7.2836e-09 | 0 | 0 | 0 | 0 | 0 | 1 | -90 | 90 | -0.0085963 | -0.0021517 | 0.0086022 | 0.0021532
14 | 12 | 8.262 | 3.1777 | 8.3378e-09 | 0 | 0 | 0 | 0 | 0 | 1 | -90 | 90 | -0.013167 | -0.0032972 | 0.013183 | 0.0033025
11 | 12 | 32.7182 | 12.5839 | 3.3018e-08 | 0 | 0 | 0 | 0 | 0 | 1 | -90 | 90 | -0.018442 | -0.0046264 | 0.018567 | 0.0046711
11 | 13 | 5.9038 | 2.2707 | 5.958e-09 | 0 | 0 | 0 | 0 | 0 | 1 | -90 | 90 | 0.015311 | 0.0038417 | -0.015296 | -0.0038363
12 | 24 | 16.7985 | 6.461 | 1.6953e-08 | 0 | 0 | 0 | 0 | 0 | 1 | -90 | 90 | -0.035296 | -0.0088625 | 0.035527 | 0.0089497
13 | 15 | 4.9424 | 1.9009 | 4.9878e-09 | 0 | 0 | 0 | 0 | 0 | 1 | -90 | 90 | 0.015296 | 0.0038363 | -0.015283 | -0.0038318
24 | 22 | 6.5845 | 2.5325 | 6.6449e-09 | 0 | 0 | 0 | 0 | 0 | 1 | -90 | 90 | -0.0407 | -0.010246 | 0.040819 | 0.010291
15 | 17 | 11.8658 | 4.5638 | 1.1975e-08 | 0 | 0 | 0 | 0 | 0 | 1 | -90 | 90 | 0.012151 | 0.003047 | -0.012132 | -0.0030406
25 | 26 | 0.96939 | 0.37284 | 1.9566e-09 | 0 | 0 | 0 | 0 | 0 | 1 | -90 | 90 | 0.035769 | 0.0090422 | -0.035756 | -0.0090373
25 | 27 | 4.3346 | 1.6672 | 8.7488e-09 | 0 | 0 | 0 | 0 | 0 | 1 | -90 | 90 | -0.036628 | -0.0092575 | 0.036691 | 0.0092807
26 | 28 | 4.2003 | 1.6155 | 8.4777e-09 | 0 | 0 | 0 | 0 | 0 | 1 | -90 | 90 | 0.03566 | 0.0090132 | -0.035602 | -0.0089919
27 | 29 | 2.9594 | 1.1382 | 2.9866e-09 | 0 | 0 | 0 | 0 | 0 | 1 | -90 | 90 | 0.0067931 | 0.0017024 | -0.0067917 | -0.0017022
27 | 30 | 4.6653 | 1.7943 | 9.4162e-09 | 0 | 0 | 0 | 0 | 0 | 1 | -90 | 90 | -0.043484 | -0.010983 | 0.043578 | 0.011019
30 | 32 | 2.6234 | 1.009 | 2.6475e-09 | 0 | 0 | 0 | 0 | 0 | 1 | -90 | 90 | 0.00036629 | 9.1538e-05 | -0.00036629 | -9.1801e-05
30 | 23 | 3.2142 | 1.2363 | 6.4875e-09 | 0 | 0 | 0 | 0 | 0 | 1 | -90 | 90 | -0.043945 | -0.01111 | 0.044011 | 0.011135
18 | 19 | 2.3908 | 0.91955 | 4.8255e-09 | 0 | 0 | 0 | 0 | 0 | 1 | -90 | 90 | 0.044171 | 0.011166 | -0.044121 | -0.011148
18 | 20 | 2.8281 | 1.0877 | 5.7082e-09 | 0 | 0 | 0 | 0 | 0 | 1 | -90 | 90 | -0.048848 | -0.012339 | 0.048921 | 0.012366
19 | 22 | 10.6646 | 4.1018 | 1.0762e-08 | 0 | 0 | 0 | 0 | 0 | 1 | -90 | 90 | 0.044121 | 0.011148 | -0.043899 | -0.011063
20 | 23 | 2.925 | 1.125 | 5.9037e-09 | 0 | 0 | 0 | 0 | 0 | 1 | -90 | 90 | -0.049244 | -0.012447 | 0.04932 | 0.012475
28 | 31 | 2.7483 | 1.0571 | 2.7735e-09 | 0 | 0 | 0 | 0 | 0 | 1 | -90 | 90 | 0.0053355 | 0.001337 | -0.0053347 | -0.001337