## bus_data
BUS_I | BUS_TYPE | Pd | Qd | Gs | Bs | area | Vm | Va | baseKV | zone | Vmax | Vmin
1 | 1 | 0.036847 | 0.0092347 | 0 | 0 | 1 | 0.99356 | -0.045102 | 0.4 | 1 | 1.1 | 0.9
2 | 1 | 0.012313 | 0.0030859 | 0 | 0 | 1 | 0.99317 | -0.047865 | 0.4 | 1 | 1.1 | 0.9
3 | 1 | 0 | 0 | 0 | 0 | 1 | 0.99509 | -0.034341 | 0.4 | 1 | 1.1 | 0.9
4 | 1 | 0 | 0 | 0 | 0 | 1 | 0.99303 | -0.048859 | 0.4 | 1 | 1.1 | 0.9
5 | 1 | 0.020805 | 0.0052141 | 0 | 0 | 1 | 0.99415 | -0.040946 | 0.4 | 1 | 1.1 | 0.9
6 | 1 | 0.0018679 | 0.00046814 | 0 | 0 | 1 | 0.99749 | -0.017519 | 0.4 | 1 | 1.1 | 0.9
7 | 1 | 0 | 0 | 0 | 0 | 1 | 0.99424 | -0.040314 | 0.4 | 1 | 1.1 | 0.9
13 | 1 | 0.003725 | 0.00093358 | 0 | 0 | 1 | 0.99271 | -0.051089 | 0.4 | 1 | 1.1 | 0.9
19 | 1 | 0.0086923 | 0.0021785 | 0 | 0 | 1 | 0.9939 | -0.042695 | 0.4 | 1 | 1.1 | 0.9
20 | 1 | 0.0037696 | 0.00094476 | 0 | 0 | 1 | 0.99801 | -0.013853 | 0.4 | 1 | 1.1 | 0.9
40 | 1 | 0.029817 | 0.0074728 | 0 | 0 | 1 | 0.99271 | -0.051057 | 0.4 | 1 | 1.1 | 0.9
12 | 1 | 0.0013681 | 0.00034287 | 0 | 0 | 1 | 0.99372 | -0.043962 | 0.4 | 1 | 1.1 | 0.9
21 | 3 | 0 | 0 | 0 | 0 | 1 | 1 | 0 | 0.4 | 1 | 1.1 | 0.9
23 | 1 | 0 | 0 | 0 | 0 | 1 | 0.99504 | -0.034523 | 0.4 | 1 | 1.1 | 0.9
18 | 1 | 0.0047585 | 0.0011926 | 0 | 0 | 1 | 0.99926 | -0.0051695 | 0.4 | 1 | 1.1 | 0.9
41 | 1 | 0.0089048 | 0.0022318 | 0 | 0 | 1 | 0.99255 | -0.052174 | 0.4 | 1 | 1.1 | 0.9
8 | 1 | 0.0020382 | 0.00051083 | 0 | 0 | 1 | 0.99321 | -0.047551 | 0.4 | 1 | 1.1 | 0.9
9 | 1 | 0.002367 | 0.00059322 | 0 | 0 | 1 | 0.99325 | -0.047271 | 0.4 | 1 | 1.1 | 0.9
11 | 1 | 0.0011375 | 0.00028509 | 0 | 0 | 1 | 0.99336 | -0.046488 | 0.4 | 1 | 1.1 | 0.9
14 | 1 | 0.00086368 | 0.00021646 | 0 | 0 | 1 | 0.9829 | -0.12038 | 0.4 | 1 | 1.1 | 0.9
29 | 1 | 0.0013102 | 0.00032837 | 0 | 0 | 1 | 0.98339 | -0.11687 | 0.4 | 1 | 1.1 | 0.9
30 | 1 | 0.0022333 | 0.00055972 | 0 | 0 | 1 | 0.98345 | -0.11643 | 0.4 | 1 | 1.1 | 0.9
15 | 1 | 0.0039053 | 0.00097877 | 0 | 0 | 1 | 0.99827 | -0.012134 | 0.4 | 1 | 1.1 | 0.9
16 | 1 | 0.0023356 | 0.00058535 | 0 | 0 | 1 | 0.99818 | -0.012768 | 0.4 | 1 | 1.1 | 0.9
17 | 1 | 0.007715 | 0.0019335 | 0 | 0 | 1 | 0.9986 | -0.0098121 | 0.4 | 1 | 1.1 | 0.9
22 | 1 | 0.0041498 | 0.00104 | 0 | 0 | 1 | 0.98692 | -0.091715 | 0.4 | 1 | 1.1 | 0.9
24 | 1 | 0.0084717 | 0.0021232 | 0 | 0 | 1 | 0.9871 | -0.09046 | 0.4 | 1 | 1.1 | 0.9
45 | 1 | 0 | 0 | 0 | 0 | 1 | 0.99203 | -0.05563 | 0.4 | 1 | 1.1 | 0.9
43 | 1 | 0.0091542 | 0.0022943 | 0 | 0 | 1 | 0.99432 | -0.039587 | 0.4 | 1 | 1.1 | 0.9
25 | 1 | 0 | 0 | 0 | 0 | 1 | 0.98777 | -0.085673 | 0.4 | 1 | 1.1 | 0.9
46 | 1 | 0.0041765 | 0.0010467 | 0 | 0 | 1 | 0.99191 | -0.056506 | 0.4 | 1 | 1.1 | 0.9
28 | 1 | 0 | 0 | 0 | 0 | 1 | 0.98855 | -0.080191 | 0.4 | 1 | 1.1 | 0.9
44 | 1 | 0.0051082 | 0.0012802 | 0 | 0 | 1 | 0.99404 | -0.041567 | 0.4 | 1 | 1.1 | 0.9
27 | 1 | 0 | 0 | 0 | 0 | 1 | 0.9873 | -0.089006 | 0.4 | 1 | 1.1 | 0.9
26 | 1 | 0 | 0 | 0 | 0 | 1 | 0.98594 | -0.098702 | 0.4 | 1 | 1.1 | 0.9
55 | 1 | 0 | 0 | 0 | 0 | 1 | 0.98613 | -0.097345 | 0.4 | 1 | 1.1 | 0.9
56 | 1 | 0.002414 | 0.00060501 | 0 | 0 | 1 | 0.98588 | -0.099095 | 0.4 | 1 | 1.1 | 0.9
52 | 1 | 0.0038265 | 0.000959 | 0 | 0 | 1 | 0.98524 | -0.10364 | 0.4 | 1 | 1.1 | 0.9
49 | 1 | 0.0022363 | 0.00056048 | 0 | 0 | 1 | 0.98837 | -0.081477 | 0.4 | 1 | 1.1 | 0.9
68 | 1 | 0.002583 | 0.00064736 | 0 | 0 | 1 | 0.986 | -0.09828 | 0.4 | 1 | 1.1 | 0.9
63 | 1 | 0.00039718 | 9.9542e-05 | 0 | 0 | 1 | 0.98586 | -0.09921 | 0.4 | 1 | 1.1 | 0.9
53 | 1 | 0.0012217 | 0.00030619 | 0 | 0 | 1 | 0.9848 | -0.10681 | 0.4 | 1 | 1.1 | 0.9
67 | 1 | 0.00098986 | 0.00024808 | 0 | 0 | 1 | 0.98805 | -0.083781 | 0.4 | 1 | 1.1 | 0.9
51 | 1 | 0 | 0 | 0 | 0 | 1 | 0.98807 | -0.083584 | 0.4 | 1 | 1.1 | 0.9
50 | 1 | 0 | 0 | 0 | 0 | 1 | 0.98811 | -0.083309 | 0.4 | 1 | 1.1 | 0.9
31 | 1 | 0 | 0 | 0 | 0 | 1 | 0.98346 | -0.11635 | 0.4 | 1 | 1.1 | 0.9
59 | 1 | 0 | 0 | 0 | 0 | 1 | 0.98345 | -0.11643 | 0.4 | 1 | 1.1 | 0.9
58 | 1 | 0 | 0 | 0 | 0 | 1 | 0.98366 | -0.1149 | 0.4 | 1 | 1.1 | 0.9
62 | 1 | 0.0004678 | 0.00011724 | 0 | 0 | 1 | 0.98343 | -0.11651 | 0.4 | 1 | 1.1 | 0.9
65 | 1 | 0.0031852 | 0.0007983 | 0 | 0 | 1 | 0.98251 | -0.12307 | 0.4 | 1 | 1.1 | 0.9
54 | 1 | 0 | 0 | 0 | 0 | 1 | 0.98376 | -0.11421 | 0.4 | 1 | 1.1 | 0.9
32 | 1 | 0.00034113 | 8.5495e-05 | 0 | 0 | 1 | 0.98716 | -0.090169 | 0.4 | 1 | 1.1 | 0.9
33 | 1 | 0.00011245 | 2.8182e-05 | 0 | 0 | 1 | 0.98723 | -0.089658 | 0.4 | 1 | 1.1 | 0.9
69 | 1 | 0.0015489 | 0.00038818 | 0 | 0 | 1 | 0.98612 | -0.097654 | 0.4 | 1 | 1.1 | 0.9
34 | 1 | 0 | 0 | 0 | 0 | 1 | 0.98725 | -0.089511 | 0.4 | 1 | 1.1 | 0.9
37 | 1 | 0 | 0 | 0 | 0 | 1 | 0.98732 | -0.089019 | 0.4 | 1 | 1.1 | 0.9
39 | 1 | 0.00079467 | 0.00019916 | 0 | 0 | 1 | 0.98729 | -0.08922 | 0.4 | 1 | 1.1 | 0.9
35 | 1 | 0.00025873 | 6.4843e-05 | 0 | 0 | 1 | 0.98736 | -0.088707 | 0.4 | 1 | 1.1 | 0.9
36 | 1 | 0.0024101 | 0.00060404 | 0 | 0 | 1 | 0.98768 | -0.08639 | 0.4 | 1 | 1.1 | 0.9
38 | 1 | 0.0012391 | 0.00031054 | 0 | 0 | 1 | 0.98787 | -0.085071 | 0.4 | 1 | 1.1 | 0.9
42 | 1 | 0.0057849 | 0.0014498 | 0 | 0 | 1 | 0.99236 | -0.053541 | 0.4 | 1 | 1.1 | 0.9
47 | 1 | 0.00048837 | 0.0001224 | 0 | 0 | 1 | 0.99187 | -0.056796 | 0.4 | 1 | 1.1 | 0.9
48 | 1 | 0.0010987 | 0.00027537 | 0 | 0 | 1 | 0.99186 | -0.056874 | 0.4 | 1 | 1.1 | 0.9
57 | 1 | 0.00063511 | 0.00015917 | 0 | 0 | 1 | 0.98365 | -0.11497 | 0.4 | 1 | 1.1 | 0.9
60 | 1 | 0.0029259 | 0.00073329 | 0 | 0 | 1 | 0.98363 | -0.11511 | 0.4 | 1 | 1.1 | 0.9
61 | 1 | 0.00046422 | 0.00011634 | 0 | 0 | 1 | 0.98361 | -0.11521 | 0.4 | 1 | 1.1 | 0.9
66 | 1 | 0.011129 | 0.0027891 | 0 | 0 | 1 | 0.98234 | -0.12432 | 0.4 | 1 | 1.1 | 0.9

## generator_data
GEN_BUS | PG | QG | QMAX | QMIN | VG | MBASE | GEN_STATUS | PMAX | PMIN
21 | 0.23625 | 0.059429 | 10 | -10 | 1 | 100 | 1 | 10 | 0

## branch_data
F_BUS | T_BUS | BR_R | BR_X | BR_B | RATE_A | RATE_B | RATE_C | TAP | SHIFT | BR_STATUS | ANGMIN | ANGMAX | P_in | Q_in | P_out | Q_out
1 | 2 | 2.2136 | 0.85139 | 2.2339e-09 | 0 | 0 | 0 | 0 | 0 | 1 | -90 | 90 | 0.016046 | 0.0040211 | -0.016039 | -0.004019
1 | 3 | 2.6199 | 1.0076 | 2.6439e-09 | 0 | 0 | 0 | 0 | 0 | 1 | -90 | 90 | -0.052893 | -0.013256 | 0.052972 | 0.013286
2 | 4 | 3.4204 | 1.3155 | 3.4518e-09 | 0 | 0 | 0 | 0 | 0 | 1 | -90 | 90 | 0.0037267 | 0.00093312 | -0.0037262 | -0.00093326
3 | 5 | 2.337 | 0.89885 | 2.3585e-09 | 0 | 0 | 0 | 0 | 0 | 1 | -90 | 90 | 0.036449 | 0.0091387 | -0.036415 | -0.0091261
3 | 6 | 1.6252 | 0.62506 | 3.2801e-09 | 0 | 0 | 0 | 0 | 0 | 1 | -90 | 90 | -0.13403 | -0.033619 | 0.13435 | 0.033739
3 | 7 | 1.7294 | 0.66515 | 1.7453e-09 | 0 | 0 | 0 | 0 | 0 | 1 | -90 | 90 | 0.044613 | 0.011194 | -0.044576 | -0.01118
4 | 13 | 7.6811 | 2.9543 | 7.7516e-09 | 0 | 0 | 0 | 0 | 0 | 1 | -90 | 90 | 0.0037262 | 0.00093326 | -0.003725 | -0.00093358
5 | 19 | 1.4421 | 0.55466 | 1.4553e-09 | 0 | 0 | 0 | 0 | 0 | 1 | -90 | 90 | 0.015611 | 0.003912 | -0.015607 | -0.0039107
6 | 20 | 0.35025 | 0.13471 | 7.0692e-10 | 0 | 0 | 0 | 0 | 0 | 1 | -90 | 90 | -0.13621 | -0.034208 | 0.13628 | 0.034234
7 | 40 | 3.103 | 1.1935 | 3.1315e-09 | 0 | 0 | 0 | 0 | 0 | 1 | -90 | 90 | 0.044576 | 0.01118 | -0.04451 | -0.011155
19 | 12 | 2.3555 | 0.90598 | 2.3772e-09 | 0 | 0 | 0 | 0 | 0 | 1 | -90 | 90 | 0.0069145 | 0.0017322 | -0.0069133 | -0.001732
20 | 21 | 1.2912 | 0.49663 | 2.6062e-09 | 0 | 0 | 0 | 0 | 0 | 1 | -90 | 90 | -0.14005 | -0.035179 | 0.14032 | 0.035283
40 | 41 | 0.97554 | 0.37521 | 9.8449e-10 | 0 | 0 | 0 | 0 | 0 | 1 | -90 | 90 | 0.014693 | 0.0036825 | -0.014691 | -0.0036817
12 | 11 | 5.8546 | 2.2518 | 5.9083e-09 | 0 | 0 | 0 | 0 | 0 | 1 | -90 | 90 | 0.0055452 | 0.0013891 | -0.0055433 | -0.0013889
21 | 23 | 5.8562 | 2.2524 | 5.9099e-09 | 0 | 0 | 0 | 0 | 0 | 1 | -90 | 90 | 0.077185 | 0.019448 | -0.076814 | -0.019306
21 | 18 | 3.5934 | 1.3821 | 3.6263e-09 | 0 | 0 | 0 | 0 | 0 | 1 | -90 | 90 | 0.018739 | 0.0046981 | -0.018725 | -0.0046933
23 | 45 | 4.3677 | 1.6799 | 4.4078e-09 | 0 | 0 | 0 | 0 | 0 | 1 | -90 | 90 | 0.06254 | 0.015728 | -0.062357 | -0.015658
23 | 43 | 4.5742 | 1.7593 | 4.6161e-09 | 0 | 0 | 0 | 0 | 0 | 1 | -90 | 90 | 0.014274 | 0.0035779 | -0.014264 | -0.0035745
18 | 17 | 4.3215 | 1.6621 | 4.3611e-09 | 0 | 0 | 0 | 0 | 0 | 1 | -90 | 90 | 0.013967 | 0.0035007 | -0.013958 | -0.0034977
41 | 42 | 3.0321 | 1.1662 | 3.0599e-09 | 0 | 0 | 0 | 0 | 0 | 1 | -90 | 90 | 0.005786 | 0.00145 | -0.0057849 | -0.0014498
8 | 9 | 1.7669 | 0.67959 | 1.7831e-09 | 0 | 0 | 0 | 0 | 0 | 1 | -90 | 90 | -0.0020382 | -0.00051083 | 0.0020383 | 0.00051068
9 | 11 | 2.2826 | 0.87791 | 2.3035e-09 | 0 | 0 | 0 | 0 | 0 | 1 | -90 | 90 | -0.0044053 | -0.0011039 | 0.0044058 | 0.0011039
14 | 29 | 50.1019 | 19.27 | 5.0562e-08 | 0 | 0 | 0 | 0 | 0 | 1 | -90 | 90 | -0.00086368 | -0.00021646 | 0.00086409 | 0.00021173
29 | 30 | 2.4881 | 0.95696 | 2.5109e-09 | 0 | 0 | 0 | 0 | 0 | 1 | -90 | 90 | -0.0021743 | -0.0005401 | 0.0021744 | 0.00053991
30 | 31 | 0.23935 | 0.092058 | 2.4155e-10 | 0 | 0 | 0 | 0 | 0 | 1 | -90 | 90 | -0.0044077 | -0.0010996 | 0.0044078 | 0.0010996
15 | 16 | 3.5214 | 1.3544 | 3.5537e-09 | 0 | 0 | 0 | 0 | 0 | 1 | -90 | 90 | 0.0023358 | 0.00058507 | -0.0023356 | -0.00058535
15 | 17 | 4.8274 | 1.8567 | 4.8717e-09 | 0 | 0 | 0 | 0 | 0 | 1 | -90 | 90 | -0.0062411 | -0.0015638 | 0.0062431 | 0.0015641
22 | 24 | 3.8363 | 1.4755 | 3.8715e-09 | 0 | 0 | 0 | 0 | 0 | 1 | -90 | 90 | -0.0041498 | -0.00104 | 0.0041505 | 0.0010399
24 | 25 | 4.8151 | 1.8519 | 4.8593e-09 | 0 | 0 | 0 | 0 | 0 | 1 | -90 | 90 | -0.012622 | -0.0031631 | 0.01263 | 0.0031659
45 | 46 | 1.9469 | 0.74882 | 1.9648e-09 | 0 | 0 | 0 | 0 | 0 | 1 | -90 | 90 | 0.0057644 | 0.0014443 | -0.0057637 | -0.0014442
45 | 28 | 5.5665 | 2.141 | 5.6175e-09 | 0 | 0 | 0 | 0 | 0 | 1 | -90 | 90 | 0.056592 | 0.014214 | -0.0564 | -0.01414
43 | 44 | 4.9885 | 1.9187 | 5.0343e-09 | 0 | 0 | 0 | 0 | 0 | 1 | -90 | 90 | 0.0051096 | 0.0012803 | -0.0051082 | -0.0012802
25 | 27 | 1.2555 | 0.4829 | 1.2671e-09 | 0 | 0 | 0 | 0 | 0 | 1 | -90 | 90 | 0.033793 | 0.0084781 | -0.033778 | -0.0084722
25 | 28 | 1.5041 | 0.5785 | 1.5179e-09 | 0 | 0 | 0 | 0 | 0 | 1 | -90 | 90 | -0.046424 | -0.011644 | 0.046459 | 0.011657
46 | 47 | 2.3411 | 0.90042 | 2.3626e-09 | 0 | 0 | 0 | 0 | 0 | 1 | -90 | 90 | 0.0015872 | 0.00039747 | -0.0015871 | -0.00039768
28 | 49 | 1.6362 | 0.62931 | 1.6512e-09 | 0 | 0 | 0 | 0 | 0 | 1 | -90 | 90 | 0.0099406 | 0.0024829 | -0.0099388 | -0.0024824
27 | 55 | 3.1356 | 1.206 | 3.1644e-09 | 0 | 0 | 0 | 0 | 0 | 1 | -90 | 90 | 0.033778 | 0.0084722 | -0.033739 | -0.0084575
26 | 55 | 0.55198 | 0.2123 | 5.5705e-10 | 0 | 0 | 0 | 0 | 0 | 1 | -90 | 90 | -0.031149 | -0.0078083 | 0.031155 | 0.0078105
26 | 56 | 1.7663 | 0.67936 | 1.7825e-09 | 0 | 0 | 0 | 0 | 0 | 1 | -90 | 90 | 0.0028113 | 0.00070408 | -0.0028112 | -0.00070419
26 | 52 | 2.2042 | 0.84778 | 2.2245e-09 | 0 | 0 | 0 | 0 | 0 | 1 | -90 | 90 | 0.028338 | 0.0071042 | -0.028319 | -0.007097
55 | 68 | 4.5804 | 1.7617 | 4.6224e-09 | 0 | 0 | 0 | 0 | 0 | 1 | -90 | 90 | 0.0025833 | 0.00064704 | -0.002583 | -0.00064736
56 | 63 | 3.6672 | 1.4105 | 3.7009e-09 | 0 | 0 | 0 | 0 | 0 | 1 | -90 | 90 | 0.00039718 | 9.9185e-05 | -0.00039718 | -9.9542e-05
52 | 53 | 1.6362 | 0.6293 | 1.6512e-09 | 0 | 0 | 0 | 0 | 0 | 1 | -90 | 90 | 0.024492 | 0.006138 | -0.024482 | -0.006134
49 | 50 | 3.0007 | 1.1541 | 3.0283e-09 | 0 | 0 | 0 | 0 | 0 | 1 | -90 | 90 | 0.0077025 | 0.0019219 | -0.0077006 | -0.0019214
53 | 54 | 4.0128 | 1.5434 | 4.0496e-09 | 0 | 0 | 0 | 0 | 0 | 1 | -90 | 90 | 0.02326 | 0.0058278 | -0.023236 | -0.0058191
67 | 51 | 2.53 | 0.97309 | 2.5532e-09 | 0 | 0 | 0 | 0 | 0 | 1 | -90 | 90 | -0.00098986 | -0.00024808 | 0.00098988 | 0.00024784
51 | 50 | 3.5257 | 1.356 | 3.5581e-09 | 0 | 0 | 0 | 0 | 0 | 1 | -90 | 90 | -0.00098988 | -0.00024784 | 0.00098992 | 0.00024751
50 | 38 | 3.3103 | 1.2732 | 3.3407e-09 | 0 | 0 | 0 | 0 | 0 | 1 | -90 | 90 | 0.0067106 | 0.0016739 | -0.006709 | -0.0016736
31 | 59 | 2.2295 | 0.8575 | 2.25e-09 | 0 | 0 | 0 | 0 | 0 | 1 | -90 | 90 | 0.0004678 | 0.00011682 | -0.0004678 | -0.00011703
31 | 58 | 3.701 | 1.4235 | 3.7349e-09 | 0 | 0 | 0 | 0 | 0 | 1 | -90 | 90 | -0.0048756 | -0.0012164 | 0.0048765 | 0.0012165
59 | 62 | 2.1429 | 0.82419 | 2.1626e-09 | 0 | 0 | 0 | 0 | 0 | 1 | -90 | 90 | 0.0004678 | 0.00011703 | -0.00046779 | -0.00011724
58 | 65 | 7.1807 | 2.7618 | 7.2466e-09 | 0 | 0 | 0 | 0 | 0 | 1 | -90 | 90 | 0.014332 | 0.0035935 | -0.014316 | -0.003588
58 | 54 | 0.45682 | 0.1757 | 4.6101e-10 | 0 | 0 | 0 | 0 | 0 | 1 | -90 | 90 | -0.019208 | -0.00481 | 0.01921 | 0.0048107
65 | 66 | 1.4081 | 0.54159 | 1.4211e-09 | 0 | 0 | 0 | 0 | 0 | 1 | -90 | 90 | 0.011131 | 0.0027897 | -0.011129 | -0.0027891
54 | 57 | 2.3971 | 0.92194 | 2.419e-09 | 0 | 0 | 0 | 0 | 0 | 1 | -90 | 90 | 0.0040257 | 0.0010084 | -0.0040252 | -0.0010085
32 | 33 | 3.3503 | 1.2886 | 3.381e-09 | 0 | 0 | 0 | 0 | 0 | 1 | -90 | 90 | -0.0018916 | -0.00046835 | 0.0018917 | 0.00046807
32 | 69 | 60.4138 | 23.2361 | 6.0968e-08 | 0 | 0 | 0 | 0 | 0 | 1 | -90 | 90 | 0.0015504 | 0.00038286 | -0.0015489 | -0.00038818
33 | 34 | 0.91549 | 0.35211 | 9.2389e-10 | 0 | 0 | 0 | 0 | 0 | 1 | -90 | 90 | -0.0020041 | -0.00049625 | 0.0020042 | 0.00049618
34 | 37 | 3.0445 | 1.1709 | 3.0724e-09 | 0 | 0 | 0 | 0 | 0 | 1 | -90 | 90 | -0.0020042 | -0.00049618 | 0.0020043 | 0.00049593
37 | 39 | 3.2191 | 1.2381 | 3.2486e-09 | 0 | 0 | 0 | 0 | 0 | 1 | -90 | 90 | 0.00079469 | 0.00019886 | -0.00079467 | -0.00019916
37 | 35 | 1.3892 | 0.5343 | 1.4019e-09 | 0 | 0 | 0 | 0 | 0 | 1 | -90 | 90 | -0.002799 | -0.00069478 | 0.0027991 | 0.00069469
35 | 36 | 9.4576 | 3.6375 | 9.5444e-09 | 0 | 0 | 0 | 0 | 0 | 1 | -90 | 90 | -0.0030579 | -0.00075954 | 0.0030588 | 0.00075898
36 | 38 | 3.0325 | 1.1664 | 3.0604e-09 | 0 | 0 | 0 | 0 | 0 | 1 | -90 | 90 | -0.0054689 | -0.001363 | 0.0054699 | 0.0013631
47 | 48 | 0.91377 | 0.35145 | 9.2215e-10 | 0 | 0 | 0 | 0 | 0 | 1 | -90 | 90 | 0.0010987 | 0.00027528 | -0.0010987 | -0.00027537
57 | 60 | 0.49846 | 0.19171 | 5.0303e-10 | 0 | 0 | 0 | 0 | 0 | 1 | -90 | 90 | 0.0033901 | 0.00084933 | -0.0033901 | -0.00084936
60 | 61 | 2.8636 | 1.1014 | 2.8898e-09 | 0 | 0 | 0 | 0 | 0 | 1 | -90 | 90 | 0.00046422 | 0.00011607 | -0.00046421 | -0.00011634