## bus_data
BUS_I | BUS_TYPE | Pd | Qd | Gs | Bs | area | Vm | Va | baseKV | zone | Vmax | Vmin
1 | 3 | 0.079029 | 0.019806 | 0 | 0 | 1 | 1 | 0 | 0.4 | 1 | 1.1 | 0.9
2 | 1 | 0.010817 | 0.0027111 | 0 | 0 | 1 | 0.99338 | -0.045942 | 0.4 | 1 | 1.1 | 0.9
3 | 1 | 0.0096178 | 0.0024105 | 0 | 0 | 1 | 0.9994 | -0.0042217 | 0.4 | 1 | 1.1 | 0.9
4 | 1 | 0.026308 | 0.0065933 | 0 | 0 | 1 | 0.99153 | -0.058886 | 0.4 | 1 | 1.1 | 0.9
16 | 1 | 0 | 0 | 0 | 0 | 1 | 0.98897 | -0.076851 | 0.4 | 1 | 1.1 | 0.9
17 | 1 | 0.021519 | 0.005393 | 0 | 0 | 1 | 0.98792 | -0.084191 | 0.4 | 1 | 1.1 | 0.9
5 | 1 | 0.004078 | 0.001022 | 0 | 0 | 1 | 0.97132 | -0.20239 | 0.4 | 1 | 1.1 | 0.9
6 | 1 | 0 | 0 | 0 | 0 | 1 | 0.97141 | -0.20172 | 0.4 | 1 | 1.1 | 0.9
7 | 1 | 0.0025354 | 0.00063543 | 0 | 0 | 1 | 0.97149 | -0.20116 | 0.4 | 1 | 1.1 | 0.9
12 | 1 | 0 | 0 | 0 | 0 | 1 | 0.97158 | -0.20048 | 0.4 | 1 | 1.1 | 0.9
18 | 1 | 0.0019856 | 0.00049763 | 0 | 0 | 1 | 0.97136 | -0.20213 | 0.4 | 1 | 1.1 | 0.9
10 | 1 | 0 | 0 | 0 | 0 | 1 | 0.97197 | -0.19768 | 0.4 | 1 | 1.1 | 0.9
8 | 1 | 0.0074556 | 0.0018685 | 0 | 0 | 1 | 0.97259 | -0.19317 | 0.4 | 1 | 1.1 | 0.9
9 | 1 | 0.0047099 | 0.0011804 | 0 | 0 | 1 | 0.97318 | -0.18898 | 0.4 | 1 | 1.1 | 0.9
11 | 1 | 0.015455 | 0.0038734 | 0 | 0 | 1 | 0.97572 | -0.17066 | 0.4 | 1 | 1.1 | 0.9
15 | 1 | 0 | 0 | 0 | 0 | 1 | 0.97592 | -0.16925 | 0.4 | 1 | 1.1 | 0.9
13 | 1 | 0 | 0 | 0 | 0 | 1 | 0.97122 | -0.20316 | 0.4 | 1 | 1.1 | 0.9
19 | 1 | 0 | 0 | 0 | 0 | 1 | 0.97116 | -0.20358 | 0.4 | 1 | 1.1 | 0.9
14 | 1 | 0 | 0 | 0 | 0 | 1 | 0.97575 | -0.17047 | 0.4 | 1 | 1.1 | 0.9
21 | 1 | 0.0020116 | 0.00050415 | 0 | 0 | 1 | 0.97566 | -0.17114 | 0.4 | 1 | 1.1 | 0.9
23 | 1 | 0 | 0 | 0 | 0 | 1 | 0.98699 | -0.090771 | 0.4 | 1 | 1.1 | 0.9
26 | 1 | 0.0013656 | 0.00034224 | 0 | 0 | 1 | 0.97068 | -0.20709 | 0.4 | 1 | 1.1 | 0.9
24 | 1 | 0 | 0 | 0 | 0 | 1 | 0.98689 | -0.091453 | 0.4 | 1 | 1.1 | 0.9
20 | 1 | 0.00064448 | 0.00016152 | 0 | 0 | 1 | 0.97563 | -0.17136 | 0.4 | 1 | 1.1 | 0.9
25 | 1 | 0.0010831 | 0.00027146 | 0 | 0 | 1 | 0.98656 | -0.093845 | 0.4 | 1 | 1.1 | 0.9

## generator_data
GEN_BUS | PG | QG | QMAX | QMIN | VG | MBASE | GEN_STATUS | PMAX | PMIN
1 | 0.19023 | 0.04787 | 10 | -10 | 1 | 100 | 1 | 10 | 0

## branch_data
F_BUS | T_BUS | BR_R | BR_X | BR_B | RATE_A | RATE_B | RATE_C | TAP | SHIFT | BR_STATUS | ANGMIN | ANGMAX | P_in | Q_in | P_out | Q_out
1 | 2 | 5.9375 | 2.2837 | 1.7976e-08 | 0 | 0 | 0 | 0 | 0 | 1 | -90 | 90 | 0.10158 | 0.025651 | -0.10092 | -0.025403
1 | 3 | 5.7129 | 2.1973 | 5.7653e-09 | 0 | 0 | 0 | 0 | 0 | 1 | -90 | 90 | 0.0096235 | 0.002412 | -0.0096178 | -0.0024105
2 | 4 | 1.8598 | 0.7153 | 5.6305e-09 | 0 | 0 | 0 | 0 | 0 | 1 | -90 | 90 | 0.090107 | 0.022691 | -0.089944 | -0.022629
4 | 16 | 3.6436 | 1.4014 | 1.1031e-08 | 0 | 0 | 0 | 0 | 0 | 1 | -90 | 90 | 0.063636 | 0.016036 | -0.063477 | -0.015976
16 | 17 | 1.4832 | 0.57046 | 4.4904e-09 | 0 | 0 | 0 | 0 | 0 | 1 | -90 | 90 | 0.063477 | 0.015976 | -0.063412 | -0.015951
17 | 23 | 2.0161 | 0.77541 | 6.1037e-09 | 0 | 0 | 0 | 0 | 0 | 1 | -90 | 90 | 0.041893 | 0.010558 | -0.041855 | -0.010544
5 | 6 | 2.0161 | 0.77543 | 2.0346e-09 | 0 | 0 | 0 | 0 | 0 | 1 | -90 | 90 | -0.0040779 | -0.0010221 | 0.0040783 | 0.001022
6 | 7 | 1.6778 | 0.6453 | 1.6932e-09 | 0 | 0 | 0 | 0 | 0 | 1 | -90 | 90 | -0.0040783 | -0.001022 | 0.0040786 | 0.001022
7 | 12 | 1.274 | 0.49 | 1.2857e-09 | 0 | 0 | 0 | 0 | 0 | 1 | -90 | 90 | -0.006614 | -0.0016574 | 0.0066146 | 0.0016575
12 | 18 | 6.0071 | 2.3104 | 6.0622e-09 | 0 | 0 | 0 | 0 | 0 | 1 | -90 | 90 | 0.0033527 | 0.00083576 | -0.003352 | -0.00083604
12 | 10 | 3.4459 | 1.3254 | 3.4775e-09 | 0 | 0 | 0 | 0 | 0 | 1 | -90 | 90 | -0.0099673 | -0.0024933 | 0.0099712 | 0.0024944
18 | 13 | 9.0242 | 3.4709 | 9.107e-09 | 0 | 0 | 0 | 0 | 0 | 1 | -90 | 90 | 0.0013665 | 0.00033841 | -0.0013663 | -0.00033919
10 | 8 | 5.5389 | 2.1304 | 5.5898e-09 | 0 | 0 | 0 | 0 | 0 | 1 | -90 | 90 | -0.0099712 | -0.0024944 | 0.0099774 | 0.0024963
8 | 9 | 2.9594 | 1.1382 | 2.9866e-09 | 0 | 0 | 0 | 0 | 0 | 1 | -90 | 90 | -0.017433 | -0.0043648 | 0.017443 | 0.0043684
9 | 11 | 10.2165 | 3.9294 | 1.031e-08 | 0 | 0 | 0 | 0 | 0 | 1 | -90 | 90 | -0.022153 | -0.0055488 | 0.022209 | 0.0055695
11 | 15 | 0.46513 | 0.1789 | 4.694e-10 | 0 | 0 | 0 | 0 | 0 | 1 | -90 | 90 | -0.037664 | -0.0094429 | 0.037671 | 0.0094457
15 | 23 | 24.4196 | 9.3921 | 4.9287e-08 | 0 | 0 | 0 | 0 | 0 | 1 | -90 | 90 | -0.040328 | -0.01011 | 0.040771 | 0.010276
15 | 14 | 5.6948 | 2.1903 | 5.747e-09 | 0 | 0 | 0 | 0 | 0 | 1 | -90 | 90 | 0.0026567 | 0.00066469 | -0.0026563 | -0.00066507
13 | 19 | 3.7081 | 1.4262 | 3.7421e-09 | 0 | 0 | 0 | 0 | 0 | 1 | -90 | 90 | 0.0013663 | 0.00033919 | -0.0013662 | -0.00033952
19 | 26 | 31.3361 | 12.0523 | 3.1624e-08 | 0 | 0 | 0 | 0 | 0 | 1 | -90 | 90 | 0.0013662 | 0.00033952 | -0.0013655 | -0.00034225
14 | 21 | 3.101 | 1.1927 | 3.1295e-09 | 0 | 0 | 0 | 0 | 0 | 1 | -90 | 90 | 0.0026563 | 0.00066507 | -0.002656 | -0.00066527
21 | 20 | 4.2661 | 1.6408 | 4.3052e-09 | 0 | 0 | 0 | 0 | 0 | 1 | -90 | 90 | 0.00064449 | 0.00016112 | -0.00064447 | -0.00016152
23 | 24 | 7.831 | 3.0119 | 7.9028e-09 | 0 | 0 | 0 | 0 | 0 | 1 | -90 | 90 | 0.0010836 | 0.00026814 | -0.0010835 | -0.00026887
24 | 25 | 27.7368 | 10.668 | 2.7991e-08 | 0 | 0 | 0 | 0 | 0 | 1 | -90 | 90 | 0.0010835 | 0.00026887 | -0.0010831 | -0.00027146