## bus_data
BUS_I | BUS_TYPE | Pd | Qd | Gs | Bs | area | Vm | Va | baseKV | zone | Vmax | Vmin
1 | 1 | 0.017504 | 0.0043869 | 0 | 0 | 1 | 0.98373 | -0.11347 | 0.4 | 1 | 1.1 | 0.9
14 | 1 | 0 | 0 | 0 | 0 | 1 | 0.98651 | -0.093822 | 0.4 | 1 | 1.1 | 0.9
9 | 1 | 0 | 0 | 0 | 0 | 1 | 0.98203 | -0.12548 | 0.4 | 1 | 1.1 | 0.9
12 | 1 | 0.021695 | 0.0054373 | 0 | 0 | 1 | 0.98463 | -0.10714 | 0.4 | 1 | 1.1 | 0.9
4 | 1 | 0 | 0 | 0 | 0 | 1 | 0.99483 | -0.035601 | 0.4 | 1 | 1.1 | 0.9
7 | 1 | 0.025293 | 0.0063391 | 0 | 0 | 1 | 0.97962 | -0.14266 | 0.4 | 1 | 1.1 | 0.9
2 | 1 | 0.016902 | 0.0042359 | 0 | 0 | 1 | 0.98369 | -0.11389 | 0.4 | 1 | 1.1 | 0.9
3 | 1 | 0 | 0 | 0 | 0 | 1 | 0.9743 | -0.18026 | 0.4 | 1 | 1.1 | 0.9
6 | 1 | 0 | 0 | 0 | 0 | 1 | 0.97362 | -0.1851 | 0.4 | 1 | 1.1 | 0.9
11 | 1 | 0.030877 | 0.0077386 | 0 | 0 | 1 | 0.97489 | -0.17602 | 0.4 | 1 | 1.1 | 0.9
10 | 1 | 0.0093367 | 0.00234 | 0 | 0 | 1 | 0.97282 | -0.19088 | 0.4 | 1 | 1.1 | 0.9
13 | 1 | 0.0074147 | 0.0018583 | 0 | 0 | 1 | 0.97383 | -0.18363 | 0.4 | 1 | 1.1 | 0.9
15 | 1 | 0.00071331 | 0.00017877 | 0 | 0 | 1 | 0.98736 | -0.087538 | 0.4 | 1 | 1.1 | 0.9
8 | 3 | 0.035799 | 0.0089721 | 0 | 0 | 1 | 1 | 0 | 0.4 | 1 | 1.1 | 0.9
5 | 1 | 0.022793 | 0.0057126 | 0 | 0 | 1 | 0.97229 | -0.19501 | 0.4 | 1 | 1.1 | 0.9

## generator_data
GEN_BUS | PG | QG | QMAX | QMIN | VG | MBASE | GEN_STATUS | PMAX | PMIN
8 | 0.19157 | 0.048433 | 10 | -10 | 1 | 100 | 1 | 10 | 0

## branch_data
F_BUS | T_BUS | BR_R | BR_X | BR_B | RATE_A | RATE_B | RATE_C | TAP | SHIFT | BR_STATUS | ANGMIN | ANGMAX | P_in | Q_in | P_out | Q_out
1 | 14 | 3.7844 | 1.4555 | 7.6382e-09 | 0 | 0 | 0 | 0 | 0 | 1 | -90 | 90 | -0.065953 | -0.016575 | 0.066134 | 0.016643
1 | 9 | 3.141 | 1.2081 | 3.1698e-09 | 0 | 0 | 0 | 0 | 0 | 1 | -90 | 90 | 0.048449 | 0.012188 | -0.048368 | -0.012157
14 | 12 | 4.3669 | 1.6796 | 4.4069e-09 | 0 | 0 | 0 | 0 | 0 | 1 | -90 | 90 | 0.038684 | 0.0097058 | -0.038612 | -0.0096788
14 | 4 | 7.1406 | 2.7464 | 1.4412e-08 | 0 | 0 | 0 | 0 | 0 | 1 | -90 | 90 | -0.10482 | -0.026349 | 0.10567 | 0.026677
9 | 7 | 4.4751 | 1.7212 | 4.5162e-09 | 0 | 0 | 0 | 0 | 0 | 1 | -90 | 90 | 0.048368 | 0.012157 | -0.048253 | -0.012113
12 | 2 | 5.0361 | 1.937 | 5.0823e-09 | 0 | 0 | 0 | 0 | 0 | 1 | -90 | 90 | 0.016917 | 0.0042415 | -0.016901 | -0.0042359
4 | 8 | 3.0226 | 1.1625 | 6.1006e-09 | 0 | 0 | 0 | 0 | 0 | 1 | -90 | 90 | -0.15499 | -0.039162 | 0.15577 | 0.039461
4 | 15 | 13.7333 | 5.282 | 1.3859e-08 | 0 | 0 | 0 | 0 | 0 | 1 | -90 | 90 | 0.049319 | 0.012485 | -0.048959 | -0.012348
7 | 5 | 28.4849 | 10.9557 | 2.8746e-08 | 0 | 0 | 0 | 0 | 0 | 1 | -90 | 90 | 0.022959 | 0.0057738 | -0.022793 | -0.0057126
3 | 6 | 6.4056 | 2.4637 | 6.4644e-09 | 0 | 0 | 0 | 0 | 0 | 1 | -90 | 90 | 0.0093503 | 0.002344 | -0.009344 | -0.0023422
3 | 11 | 5.6073 | 2.1566 | 5.6587e-09 | 0 | 0 | 0 | 0 | 0 | 1 | -90 | 90 | -0.0093503 | -0.0023439 | 0.0093557 | 0.0023455
6 | 10 | 7.6344 | 2.9363 | 7.7045e-09 | 0 | 0 | 0 | 0 | 0 | 1 | -90 | 90 | 0.009344 | 0.0023422 | -0.0093365 | -0.00234
11 | 13 | 12.6776 | 4.876 | 1.2794e-08 | 0 | 0 | 0 | 0 | 0 | 1 | -90 | 90 | 0.0074224 | 0.0018601 | -0.0074145 | -0.0018583
11 | 15 | 23.2788 | 8.9534 | 2.3492e-08 | 0 | 0 | 0 | 0 | 0 | 1 | -90 | 90 | -0.047655 | -0.011944 | 0.048246 | 0.012169