## bus_data
BUS_I | BUS_TYPE | Pd | Qd | Gs | Bs | area | Vm | Va | baseKV | zone | Vmax | Vmin
1 | 1 | 0.050955 | 0.012771 | 0 | 0 | 1 | 0.99567 | -0.030308 | 0.4 | 1 | 1.1 | 0.9
2 | 1 | 0 | 0 | 0 | 0 | 1 | 0.99673 | -0.022839 | 0.4 | 1 | 1.1 | 0.9
3 | 3 | 0.064237 | 0.016099 | 0 | 0 | 1 | 1 | 0 | 0.4 | 1 | 1.1 | 0.9
4 | 1 | 0.094713 | 0.023737 | 0 | 0 | 1 | 0.99502 | -0.034856 | 0.4 | 1 | 1.1 | 0.9
7 | 1 | 0.00049161 | 0.00012321 | 0 | 0 | 1 | 0.9947 | -0.037195 | 0.4 | 1 | 1.1 | 0.9
6 | 1 | 0 | 0 | 0 | 0 | 1 | 0.99468 | -0.037293 | 0.4 | 1 | 1.1 | 0.9
5 | 1 | 0.00042681 | 0.00010697 | 0 | 0 | 1 | 0.99467 | -0.037365 | 0.4 | 1 | 1.1 | 0.9

## generator_data
GEN_BUS | PG | QG | QMAX | QMIN | VG | MBASE | GEN_STATUS | PMAX | PMIN
3 | 0.2115 | 0.053094 | 10 | -10 | 1 | 100 | 1 | 10 | 0

## branch_data
F_BUS | T_BUS | BR_R | BR_X | BR_B | RATE_A | RATE_B | RATE_C | TAP | SHIFT | BR_STATUS | ANGMIN | ANGMAX | P_in | Q_in | P_out | Q_out
1 | 2 | 1.895 | 0.72883 | 1.9123e-09 | 0 | 0 | 0 | 0 | 0 | 1 | -90 | 90 | -0.050955 | -0.012771 | 0.051008 | 0.012791
2 | 3 | 5.8187 | 2.238 | 5.8721e-09 | 0 | 0 | 0 | 0 | 0 | 1 | -90 | 90 | -0.051008 | -0.012791 | 0.05117 | 0.012852
3 | 4 | 4.7225 | 1.8164 | 4.7659e-09 | 0 | 0 | 0 | 0 | 0 | 1 | -90 | 90 | 0.096096 | 0.024142 | -0.095632 | -0.023964
4 | 7 | 32.2774 | 12.4144 | 3.2574e-08 | 0 | 0 | 0 | 0 | 0 | 1 | -90 | 90 | 0.00091873 | 0.00022656 | -0.00091844 | -0.00022967
7 | 6 | 2.918 | 1.1223 | 2.9448e-09 | 0 | 0 | 0 | 0 | 0 | 1 | -90 | 90 | 0.00042682 | 0.00010646 | -0.00042682 | -0.00010675
6 | 5 | 2.193 | 0.84345 | 2.2131e-09 | 0 | 0 | 0 | 0 | 0 | 1 | -90 | 90 | 0.00042682 | 0.00010675 | -0.00042681 | -0.00010697