## bus_data
BUS_I | BUS_TYPE | Pd | Qd | Gs | Bs | area | Vm | Va | baseKV | zone | Vmax | Vmin
1 | 1 | 0.0059068 | 0.0014804 | 0 | 0 | 1 | 0.97973 | -0.14247 | 0.4 | 1 | 1.1 | 0.9
2 | 1 | 0.004395 | 0.0011015 | 0 | 0 | 1 | 0.97875 | -0.14952 | 0.4 | 1 | 1.1 | 0.9
3 | 1 | 0 | 0 | 0 | 0 | 1 | 0.98005 | -0.1402 | 0.4 | 1 | 1.1 | 0.9
69 | 1 | 0.0016241 | 0.00040703 | 0 | 0 | 1 | 0.97956 | -0.14368 | 0.4 | 1 | 1.1 | 0.9
4 | 1 | 0.0063176 | 0.0015834 | 0 | 0 | 1 | 0.97857 | -0.15076 | 0.4 | 1 | 1.1 | 0.9
5 | 1 | 0.001082 | 0.00027118 | 0 | 0 | 1 | 0.98321 | -0.11767 | 0.4 | 1 | 1.1 | 0.9
6 | 1 | 0.0025953 | 0.00065044 | 0 | 0 | 1 | 0.98356 | -0.11523 | 0.4 | 1 | 1.1 | 0.9
20 | 1 | 0.0026035 | 0.00065249 | 0 | 0 | 1 | 0.98481 | -0.10633 | 0.4 | 1 | 1.1 | 0.9
18 | 1 | 0 | 0 | 0 | 0 | 1 | 0.98579 | -0.09937 | 0.4 | 1 | 1.1 | 0.9
7 | 1 | 7.2465e-05 | 1.8161e-05 | 0 | 0 | 1 | 0.98811 | -0.083541 | 0.4 | 1 | 1.1 | 0.9
8 | 1 | 0.00017104 | 4.2866e-05 | 0 | 0 | 1 | 0.98812 | -0.083512 | 0.4 | 1 | 1.1 | 0.9
9 | 1 | 0.00018772 | 4.7048e-05 | 0 | 0 | 1 | 0.98813 | -0.08344 | 0.4 | 1 | 1.1 | 0.9
50 | 1 | 0.0023014 | 0.00057679 | 0 | 0 | 1 | 0.99121 | -0.06162 | 0.4 | 1 | 1.1 | 0.9
52 | 1 | 0.00021669 | 5.4309e-05 | 0 | 0 | 1 | 0.99142 | -0.060105 | 0.4 | 1 | 1.1 | 0.9
49 | 1 | 0.00044401 | 0.00011128 | 0 | 0 | 1 | 0.99112 | -0.062233 | 0.4 | 1 | 1.1 | 0.9
15 | 1 | 0.00014918 | 3.7388e-05 | 0 | 0 | 1 | 0.98814 | -0.083333 | 0.4 | 1 | 1.1 | 0.9
54 | 1 | 0.00096109 | 0.00024087 | 0 | 0 | 1 | 0.99145 | -0.059887 | 0.4 | 1 | 1.1 | 0.9
59 | 1 | 0.00021608 | 5.4155e-05 | 0 | 0 | 1 | 0.99153 | -0.059296 | 0.4 | 1 | 1.1 | 0.9
48 | 1 | 0.00062972 | 0.00015782 | 0 | 0 | 1 | 0.98816 | -0.083169 | 0.4 | 1 | 1.1 | 0.9
47 | 1 | 0.0021267 | 0.000533 | 0 | 0 | 1 | 0.99169 | -0.058209 | 0.4 | 1 | 1.1 | 0.9
60 | 1 | 0.0012395 | 0.00031064 | 0 | 0 | 1 | 0.99166 | -0.058395 | 0.4 | 1 | 1.1 | 0.9
45 | 1 | 0 | 0 | 0 | 0 | 1 | 0.99217 | -0.054814 | 0.4 | 1 | 1.1 | 0.9
10 | 1 | 0.00019133 | 4.7952e-05 | 0 | 0 | 1 | 0.98813 | -0.083443 | 0.4 | 1 | 1.1 | 0.9
11 | 1 | 0.00017915 | 4.4899e-05 | 0 | 0 | 1 | 0.9881 | -0.0836 | 0.4 | 1 | 1.1 | 0.9
12 | 1 | 0 | 0 | 0 | 0 | 1 | 0.98818 | -0.083048 | 0.4 | 1 | 1.1 | 0.9
13 | 1 | 0.00023537 | 5.899e-05 | 0 | 0 | 1 | 0.98809 | -0.083682 | 0.4 | 1 | 1.1 | 0.9
14 | 1 | 0 | 0 | 0 | 0 | 1 | 0.98819 | -0.082965 | 0.4 | 1 | 1.1 | 0.9
46 | 1 | 0.004754 | 0.0011915 | 0 | 0 | 1 | 0.99307 | -0.04845 | 0.4 | 1 | 1.1 | 0.9
43 | 1 | 0.011836 | 0.0029663 | 0 | 0 | 1 | 0.98881 | -0.078547 | 0.4 | 1 | 1.1 | 0.9
44 | 1 | 0.0059147 | 0.0014824 | 0 | 0 | 1 | 0.98829 | -0.082277 | 0.4 | 1 | 1.1 | 0.9
16 | 1 | 0.00088358 | 0.00022145 | 0 | 0 | 1 | 0.98572 | -0.099864 | 0.4 | 1 | 1.1 | 0.9
17 | 1 | 0.0016345 | 0.00040966 | 0 | 0 | 1 | 0.98569 | -0.10013 | 0.4 | 1 | 1.1 | 0.9
21 | 1 | 0.0020962 | 0.00052536 | 0 | 0 | 1 | 0.9868 | -0.09227 | 0.4 | 1 | 1.1 | 0.9
25 | 1 | 0.0033657 | 0.00084353 | 0 | 0 | 1 | 0.98744 | -0.087773 | 0.4 | 1 | 1.1 | 0.9
23 | 1 | 0.0028299 | 0.00070924 | 0 | 0 | 1 | 0.98775 | -0.085533 | 0.4 | 1 | 1.1 | 0.9
22 | 1 | 0.0031988 | 0.0008017 | 0 | 0 | 1 | 0.98873 | -0.07863 | 0.4 | 1 | 1.1 | 0.9
24 | 1 | 0.004318 | 0.0010822 | 0 | 0 | 1 | 0.98914 | -0.075736 | 0.4 | 1 | 1.1 | 0.9
26 | 1 | 0.0026449 | 0.00066287 | 0 | 0 | 1 | 0.99132 | -0.060394 | 0.4 | 1 | 1.1 | 0.9
33 | 1 | 0 | 0 | 0 | 0 | 1 | 0.99725 | -0.019081 | 0.4 | 1 | 1.1 | 0.9
30 | 1 | 0.0029795 | 0.00074673 | 0 | 0 | 1 | 0.99836 | -0.011321 | 0.4 | 1 | 1.1 | 0.9
31 | 1 | 0.0020158 | 0.00050521 | 0 | 0 | 1 | 0.99691 | -0.021439 | 0.4 | 1 | 1.1 | 0.9
27 | 1 | 0.0032709 | 0.00081976 | 0 | 0 | 1 | 0.99983 | -0.0011724 | 0.4 | 1 | 1.1 | 0.9
28 | 3 | 0 | 0 | 0 | 0 | 1 | 1 | 0 | 0.4 | 1 | 1.1 | 0.9
29 | 1 | 0 | 0 | 0 | 0 | 1 | 0.99442 | -0.038977 | 0.4 | 1 | 1.1 | 0.9
37 | 1 | 0.002211 | 0.00055414 | 0 | 0 | 1 | 0.99376 | -0.043561 | 0.4 | 1 | 1.1 | 0.9
61 | 1 | 0.0030147 | 0.00075555 | 0 | 0 | 1 | 0.99408 | -0.041375 | 0.4 | 1 | 1.1 | 0.9
35 | 1 | 0.0022242 | 0.00055743 | 0 | 0 | 1 | 0.99318 | -0.047644 | 0.4 | 1 | 1.1 | 0.9
32 | 1 | 0 | 0 | 0 | 0 | 1 | 0.99684 | -0.021919 | 0.4 | 1 | 1.1 | 0.9
34 | 1 | 0 | 0 | 0 | 0 | 1 | 0.99667 | -0.023155 | 0.4 | 1 | 1.1 | 0.9
70 | 1 | 0.0026886 | 0.00067383 | 0 | 0 | 1 | 0.99665 | -0.023308 | 0.4 | 1 | 1.1 | 0.9
36 | 1 | 0.002916 | 0.00073082 | 0 | 0 | 1 | 0.99292 | -0.049471 | 0.4 | 1 | 1.1 | 0.9
38 | 1 | 0 | 0 | 0 | 0 | 1 | 0.9915 | -0.059487 | 0.4 | 1 | 1.1 | 0.9
42 | 1 | 0.0024347 | 0.0006102 | 0 | 0 | 1 | 0.99094 | -0.063426 | 0.4 | 1 | 1.1 | 0.9
39 | 1 | 0.0032699 | 0.00081951 | 0 | 0 | 1 | 0.99126 | -0.061197 | 0.4 | 1 | 1.1 | 0.9
56 | 1 | 0.0020618 | 0.00051673 | 0 | 0 | 1 | 0.99094 | -0.063457 | 0.4 | 1 | 1.1 | 0.9
40 | 1 | 0.00095074 | 0.00023828 | 0 | 0 | 1 | 0.99099 | -0.063104 | 0.4 | 1 | 1.1 | 0.9
41 | 1 | 0.0044341 | 0.0011113 | 0 | 0 | 1 | 0.99097 | -0.063263 | 0.4 | 1 | 1.1 | 0.9
66 | 1 | 0 | 0 | 0 | 0 | 1 | 0.99082 | -0.064332 | 0.4 | 1 | 1.1 | 0.9
67 | 1 | 0.0018534 | 0.00046449 | 0 | 0 | 1 | 0.99066 | -0.065466 | 0.4 | 1 | 1.1 | 0.9
57 | 1 | 0.0034771 | 0.00087145 | 0 | 0 | 1 | 0.99025 | -0.068344 | 0.4 | 1 | 1.1 | 0.9
51 | 1 | 0.0013561 | 0.00033987 | 0 | 0 | 1 | 0.9911 | -0.062352 | 0.4 | 1 | 1.1 | 0.9
53 | 1 | 0.00072218 | 0.00018099 | 0 | 0 | 1 | 0.99104 | -0.062775 | 0.4 | 1 | 1.1 | 0.9
58 | 1 | 0.0062073 | 0.0015557 | 0 | 0 | 1 | 0.98981 | -0.071412 | 0.4 | 1 | 1.1 | 0.9
62 | 1 | 0.0023724 | 0.00059459 | 0 | 0 | 1 | 0.9889 | -0.077874 | 0.4 | 1 | 1.1 | 0.9
63 | 1 | 0.0035612 | 0.00089253 | 0 | 0 | 1 | 0.9889 | -0.077886 | 0.4 | 1 | 1.1 | 0.9
64 | 1 | 0 | 0 | 0 | 0 | 1 | 0.98838 | -0.081562 | 0.4 | 1 | 1.1 | 0.9
65 | 1 | 0 | 0 | 0 | 0 | 1 | 0.98768 | -0.086498 | 0.4 | 1 | 1.1 | 0.9
68 | 1 | 0.0087401 | 0.0021905 | 0 | 0 | 1 | 0.98716 | -0.090186 | 0.4 | 1 | 1.1 | 0.9

## generator_data
GEN_BUS | PG | QG | QMAX | QMIN | VG | MBASE | GEN_STATUS | PMAX | PMIN
28 | 0.14162 | 0.035674 | 10 | -10 | 1 | 100 | 1 | 10 | 0

## branch_data
F_BUS | T_BUS | BR_R | BR_X | BR_B | RATE_A | RATE_B | RATE_C | TAP | SHIFT | BR_STATUS | ANGMIN | ANGMAX | P_in | Q_in | P_out | Q_out
1 | 2 | 8.2083 | 3.1571 | 8.2837e-09 | 0 | 0 | 0 | 0 | 0 | 1 | -90 | 90 | 0.010724 | 0.0026883 | -0.010714 | -0.002685
1 | 3 | 1.5595 | 0.5998 | 1.5738e-09 | 0 | 0 | 0 | 0 | 0 | 1 | -90 | 90 | -0.018255 | -0.0045749 | 0.018261 | 0.0045769
1 | 69 | 9.227 | 3.5488 | 9.3116e-09 | 0 | 0 | 0 | 0 | 0 | 1 | -90 | 90 | 0.0016243 | 0.00040624 | -0.0016241 | -0.00040703
2 | 4 | 2.4548 | 0.94416 | 2.4773e-09 | 0 | 0 | 0 | 0 | 0 | 1 | -90 | 90 | 0.0063187 | 0.0015835 | -0.0063176 | -0.0015834
3 | 5 | 15.4782 | 5.9532 | 1.562e-08 | 0 | 0 | 0 | 0 | 0 | 1 | -90 | 90 | -0.018261 | -0.0045769 | 0.018318 | 0.0045974
5 | 6 | 1.5883 | 0.61087 | 1.6028e-09 | 0 | 0 | 0 | 0 | 0 | 1 | -90 | 90 | -0.0194 | -0.0048686 | 0.019407 | 0.0048709
6 | 20 | 5.1203 | 1.9694 | 5.1673e-09 | 0 | 0 | 0 | 0 | 0 | 1 | -90 | 90 | -0.022002 | -0.0055214 | 0.022029 | 0.0055313
20 | 18 | 3.5823 | 1.3778 | 3.6152e-09 | 0 | 0 | 0 | 0 | 0 | 1 | -90 | 90 | -0.024633 | -0.0061838 | 0.024656 | 0.0061926
18 | 21 | 3.3222 | 1.2778 | 3.3527e-09 | 0 | 0 | 0 | 0 | 0 | 1 | -90 | 90 | -0.027175 | -0.0068234 | 0.027202 | 0.0068334
18 | 16 | 2.4829 | 0.95497 | 2.5057e-09 | 0 | 0 | 0 | 0 | 0 | 1 | -90 | 90 | 0.0025183 | 0.00063075 | -0.0025182 | -0.00063092
7 | 8 | 4.9917 | 1.9199 | 5.0375e-09 | 0 | 0 | 0 | 0 | 0 | 1 | -90 | 90 | -7.2465e-05 | -1.8161e-05 | 7.2465e-05 | 1.767e-05
8 | 9 | 3.7007 | 1.4234 | 3.7347e-09 | 0 | 0 | 0 | 0 | 0 | 1 | -90 | 90 | -0.0002435 | -6.0535e-05 | 0.0002435 | 6.0172e-05
9 | 15 | 3.0876 | 1.1876 | 3.116e-09 | 0 | 0 | 0 | 0 | 0 | 1 | -90 | 90 | -0.00043123 | -0.00010722 | 0.00043123 | 0.00010692
50 | 52 | 4.0107 | 1.5426 | 4.0475e-09 | 0 | 0 | 0 | 0 | 0 | 1 | -90 | 90 | -0.004824 | -0.0012079 | 0.004825 | 0.0012079
50 | 49 | 3.1037 | 1.1937 | 3.1322e-09 | 0 | 0 | 0 | 0 | 0 | 1 | -90 | 90 | 0.0025226 | 0.00063113 | -0.0025224 | -0.00063136
52 | 54 | 0.55322 | 0.21278 | 5.5829e-10 | 0 | 0 | 0 | 0 | 0 | 1 | -90 | 90 | -0.0050417 | -0.0012622 | 0.0050418 | 0.0012622
49 | 51 | 0.72691 | 0.27958 | 7.3358e-10 | 0 | 0 | 0 | 0 | 0 | 1 | -90 | 90 | 0.0020783 | 0.00052008 | -0.0020783 | -0.00052014
15 | 48 | 3.5436 | 1.3629 | 3.5761e-09 | 0 | 0 | 0 | 0 | 0 | 1 | -90 | 90 | -0.00058041 | -0.00014431 | 0.00058043 | 0.00014396
54 | 59 | 1.2589 | 0.48419 | 1.2704e-09 | 0 | 0 | 0 | 0 | 0 | 1 | -90 | 90 | -0.0060029 | -0.0015031 | 0.0060034 | 0.0015032
59 | 60 | 1.8507 | 0.71179 | 1.8676e-09 | 0 | 0 | 0 | 0 | 0 | 1 | -90 | 90 | -0.0062195 | -0.0015573 | 0.0062203 | 0.0015574
48 | 14 | 2.121 | 0.81576 | 2.1404e-09 | 0 | 0 | 0 | 0 | 0 | 1 | -90 | 90 | -0.0012101 | -0.00030179 | 0.0012102 | 0.00030159
47 | 60 | 0.31933 | 0.12282 | 3.2226e-10 | 0 | 0 | 0 | 0 | 0 | 1 | -90 | 90 | 0.0074599 | 0.0018681 | -0.0074597 | -0.0018681
47 | 45 | 4.5326 | 1.7433 | 4.5742e-09 | 0 | 0 | 0 | 0 | 0 | 1 | -90 | 90 | -0.0095866 | -0.0024011 | 0.0095911 | 0.0024024
45 | 46 | 2.7958 | 1.0753 | 2.8214e-09 | 0 | 0 | 0 | 0 | 0 | 1 | -90 | 90 | -0.029226 | -0.0073264 | 0.029252 | 0.007336
45 | 43 | 15.4681 | 5.9493 | 1.561e-08 | 0 | 0 | 0 | 0 | 0 | 1 | -90 | 90 | 0.019635 | 0.004924 | -0.01957 | -0.0049007
10 | 11 | 4.7639 | 1.8323 | 4.8076e-09 | 0 | 0 | 0 | 0 | 0 | 1 | -90 | 90 | 0.00041453 | 0.00010299 | -0.00041452 | -0.00010346
10 | 12 | 8.1599 | 3.1384 | 8.2348e-09 | 0 | 0 | 0 | 0 | 0 | 1 | -90 | 90 | -0.00060586 | -0.00015094 | 0.00060589 | 0.00015015
11 | 13 | 4.4038 | 1.6938 | 4.4442e-09 | 0 | 0 | 0 | 0 | 0 | 1 | -90 | 90 | 0.00023537 | 5.8557e-05 | -0.00023537 | -5.899e-05
12 | 14 | 1.7001 | 0.6539 | 1.7157e-09 | 0 | 0 | 0 | 0 | 0 | 1 | -90 | 90 | -0.00060589 | -0.00015015 | 0.0006059 | 0.00014998
14 | 44 | 4.7422 | 1.8239 | 4.7857e-09 | 0 | 0 | 0 | 0 | 0 | 1 | -90 | 90 | -0.0018161 | -0.00045157 | 0.0018163 | 0.00045117
46 | 61 | 2.6779 | 1.0299 | 2.7024e-09 | 0 | 0 | 0 | 0 | 0 | 1 | -90 | 90 | -0.034006 | -0.0085275 | 0.034039 | 0.00854
43 | 44 | 6.1169 | 2.3527 | 6.173e-09 | 0 | 0 | 0 | 0 | 0 | 1 | -90 | 90 | 0.0077349 | 0.0019345 | -0.007731 | -0.0019335
16 | 17 | 2.0707 | 0.79641 | 2.0897e-09 | 0 | 0 | 0 | 0 | 0 | 1 | -90 | 90 | 0.0016346 | 0.00040948 | -0.0016345 | -0.00040966
21 | 25 | 1.9558 | 0.75224 | 1.9738e-09 | 0 | 0 | 0 | 0 | 0 | 1 | -90 | 90 | -0.029298 | -0.0073587 | 0.029316 | 0.0073656
25 | 23 | 0.87461 | 0.33639 | 8.8263e-10 | 0 | 0 | 0 | 0 | 0 | 1 | -90 | 90 | -0.032682 | -0.0082091 | 0.032692 | 0.008213
23 | 22 | 2.4821 | 0.95467 | 2.5049e-09 | 0 | 0 | 0 | 0 | 0 | 1 | -90 | 90 | -0.035522 | -0.0089222 | 0.035556 | 0.0089351
22 | 24 | 0.95562 | 0.36755 | 9.6439e-10 | 0 | 0 | 0 | 0 | 0 | 1 | -90 | 90 | -0.038755 | -0.0097368 | 0.038771 | 0.0097427
24 | 26 | 4.5681 | 1.757 | 4.61e-09 | 0 | 0 | 0 | 0 | 0 | 1 | -90 | 90 | -0.043089 | -0.010825 | 0.043181 | 0.01086
26 | 33 | 11.6798 | 4.4922 | 1.1787e-08 | 0 | 0 | 0 | 0 | 0 | 1 | -90 | 90 | -0.045826 | -0.011523 | 0.046091 | 0.011624
33 | 30 | 2.0019 | 0.76998 | 2.0203e-09 | 0 | 0 | 0 | 0 | 0 | 1 | -90 | 90 | -0.050798 | -0.012802 | 0.050853 | 0.012823
33 | 31 | 6.4784 | 2.4917 | 6.5379e-09 | 0 | 0 | 0 | 0 | 0 | 1 | -90 | 90 | 0.0047067 | 0.0011784 | -0.0047051 | -0.0011784
30 | 28 | 2.7646 | 1.0633 | 2.79e-09 | 0 | 0 | 0 | 0 | 0 | 1 | -90 | 90 | -0.053832 | -0.01357 | 0.053918 | 0.013602
31 | 32 | 2.3096 | 0.88832 | 2.3308e-09 | 0 | 0 | 0 | 0 | 0 | 1 | -90 | 90 | 0.0026893 | 0.0006732 | -0.0026891 | -0.00067336
27 | 28 | 4.6655 | 1.7944 | 4.7083e-09 | 0 | 0 | 0 | 0 | 0 | 1 | -90 | 90 | -0.0032709 | -0.00081976 | 0.0032714 | 0.00081949
28 | 29 | 6.0286 | 2.3187 | 6.0839e-09 | 0 | 0 | 0 | 0 | 0 | 1 | -90 | 90 | 0.084432 | 0.021252 | -0.083975 | -0.021077
29 | 37 | 1.2618 | 0.48532 | 1.2734e-09 | 0 | 0 | 0 | 0 | 0 | 1 | -90 | 90 | 0.046909 | 0.011777 | -0.046879 | -0.011766
29 | 61 | 0.83487 | 0.3211 | 8.4253e-10 | 0 | 0 | 0 | 0 | 0 | 1 | -90 | 90 | 0.037066 | 0.0093002 | -0.037054 | -0.0092956
37 | 35 | 1.1786 | 0.45332 | 1.1894e-09 | 0 | 0 | 0 | 0 | 0 | 1 | -90 | 90 | 0.044668 | 0.011212 | -0.044643 | -0.011202
35 | 36 | 0.55455 | 0.21329 | 5.5964e-10 | 0 | 0 | 0 | 0 | 0 | 1 | -90 | 90 | 0.042419 | 0.010645 | -0.042408 | -0.01064
32 | 34 | 5.9426 | 2.2856 | 5.9971e-09 | 0 | 0 | 0 | 0 | 0 | 1 | -90 | 90 | 0.0026891 | 0.00067336 | -0.0026887 | -0.00067378
34 | 70 | 0.73606 | 0.2831 | 7.4281e-10 | 0 | 0 | 0 | 0 | 0 | 1 | -90 | 90 | 0.0026887 | 0.00067378 | -0.0026886 | -0.00067383
36 | 38 | 3.2596 | 1.2537 | 3.2895e-09 | 0 | 0 | 0 | 0 | 0 | 1 | -90 | 90 | 0.039492 | 0.0099097 | -0.039437 | -0.0098889
38 | 42 | 1.7458 | 0.67148 | 1.7619e-09 | 0 | 0 | 0 | 0 | 0 | 1 | -90 | 90 | 0.028924 | 0.0072554 | -0.028908 | -0.0072495
38 | 39 | 2.0814 | 0.80053 | 2.1005e-09 | 0 | 0 | 0 | 0 | 0 | 1 | -90 | 90 | 0.010513 | 0.0026335 | -0.010511 | -0.0026327
42 | 56 | 0.01501 | 0.0057732 | 1.5148e-11 | 0 | 0 | 0 | 0 | 0 | 1 | -90 | 90 | 0.026474 | 0.0066393 | -0.026473 | -0.0066393
39 | 40 | 3.3639 | 1.2938 | 3.3948e-09 | 0 | 0 | 0 | 0 | 0 | 1 | -90 | 90 | 0.0072408 | 0.0018132 | -0.0072389 | -0.0018128
56 | 57 | 2.5624 | 0.98554 | 2.5859e-09 | 0 | 0 | 0 | 0 | 0 | 1 | -90 | 90 | 0.024412 | 0.0061225 | -0.024395 | -0.0061164
40 | 41 | 0.32315 | 0.12429 | 3.2612e-10 | 0 | 0 | 0 | 0 | 0 | 1 | -90 | 90 | 0.0062882 | 0.0015745 | -0.006288 | -0.0015745
41 | 66 | 7.3429 | 2.8242 | 7.4103e-09 | 0 | 0 | 0 | 0 | 0 | 1 | -90 | 90 | 0.0018539 | 0.00046321 | -0.0018536 | -0.00046383
66 | 67 | 7.8127 | 3.0049 | 7.8844e-09 | 0 | 0 | 0 | 0 | 0 | 1 | -90 | 90 | 0.0018536 | 0.00046383 | -0.0018534 | -0.00046449
57 | 58 | 1.8747 | 0.72103 | 1.8919e-09 | 0 | 0 | 0 | 0 | 0 | 1 | -90 | 90 | 0.020918 | 0.005245 | -0.020909 | -0.0052418
51 | 53 | 7.4707 | 2.8734 | 7.5393e-09 | 0 | 0 | 0 | 0 | 0 | 1 | -90 | 90 | 0.00072222 | 0.00018027 | -0.00072218 | -0.00018099
58 | 62 | 5.6084 | 2.1571 | 5.6599e-09 | 0 | 0 | 0 | 0 | 0 | 1 | -90 | 90 | 0.014702 | 0.0036861 | -0.014689 | -0.0036816
62 | 63 | 0.012907 | 0.0049641 | 1.3025e-11 | 0 | 0 | 0 | 0 | 0 | 1 | -90 | 90 | 0.012316 | 0.003087 | -0.012316 | -0.003087
63 | 64 | 5.3469 | 2.0565 | 5.3959e-09 | 0 | 0 | 0 | 0 | 0 | 1 | -90 | 90 | 0.008755 | 0.0021944 | -0.0087505 | -0.0021933
64 | 65 | 7.1766 | 2.7603 | 7.2425e-09 | 0 | 0 | 0 | 0 | 0 | 1 | -90 | 90 | 0.0087505 | 0.0021933 | -0.0087445 | -0.0021917
65 | 68 | 5.3574 | 2.0606 | 5.4066e-09 | 0 | 0 | 0 | 0 | 0 | 1 | -90 | 90 | 0.0087445 | 0.0021917 | -0.0087401 | -0.0021905