## bus_data
BUS_I | BUS_TYPE | Pd | Qd | Gs | Bs | area | Vm | Va | baseKV | zone | Vmax | Vmin
1 | 1 | 0.0015236 | 0.00038184 | 0 | 0 | 1 | 0.99032 | -0.067224 | 0.4 | 1 | 1.1 | 0.9
4 | 1 | 0.053503 | 0.013409 | 0 | 0 | 1 | 0.99068 | -0.064663 | 0.4 | 1 | 1.1 | 0.9
6 | 1 | 0 | 0 | 0 | 0 | 1 | 0.99548 | -0.031282 | 0.4 | 1 | 1.1 | 0.9
3 | 1 | 0.0083186 | 0.0020848 | 0 | 0 | 1 | 0.98751 | -0.086795 | 0.4 | 1 | 1.1 | 0.9
19 | 1 | 0.058491 | 0.014659 | 0 | 0 | 1 | 0.99751 | -0.017195 | 0.4 | 1 | 1.1 | 0.9
5 | 1 | 0 | 0 | 0 | 0 | 1 | 0.9831 | -0.1178 | 0.4 | 1 | 1.1 | 0.9
7 | 1 | 0 | 0 | 0 | 0 | 1 | 0.97888 | -0.14763 | 0.4 | 1 | 1.1 | 0.9
8 | 1 | 0.0045858 | 0.0011493 | 0 | 0 | 1 | 0.98307 | -0.11799 | 0.4 | 1 | 1.1 | 0.9
18 | 1 | 0.018937 | 0.0047461 | 0 | 0 | 1 | 0.97524 | -0.17364 | 0.4 | 1 | 1.1 | 0.9
11 | 1 | 0 | 0 | 0 | 0 | 1 | 0.98291 | -0.11911 | 0.4 | 1 | 1.1 | 0.9
29 | 3 | 0.013707 | 0.0034353 | 0 | 0 | 1 | 1 | 0 | 0.4 | 1 | 1.1 | 0.9
15 | 1 | 0 | 0 | 0 | 0 | 1 | 0.97356 | -0.18565 | 0.4 | 1 | 1.1 | 0.9
10 | 1 | 0 | 0 | 0 | 0 | 1 | 0.98283 | -0.11968 | 0.4 | 1 | 1.1 | 0.9
9 | 1 | 0.0021639 | 0.00054231 | 0 | 0 | 1 | 0.98274 | -0.12033 | 0.4 | 1 | 1.1 | 0.9
12 | 1 | 0.003017 | 0.00075612 | 0 | 0 | 1 | 0.97228 | -0.19488 | 0.4 | 1 | 1.1 | 0.9
13 | 1 | 0.016415 | 0.0041139 | 0 | 0 | 1 | 0.973 | -0.18969 | 0.4 | 1 | 1.1 | 0.9
14 | 1 | 0.0019283 | 0.00048328 | 0 | 0 | 1 | 0.97212 | -0.19605 | 0.4 | 1 | 1.1 | 0.9
16 | 1 | 0.0043731 | 0.001096 | 0 | 0 | 1 | 0.972 | -0.19692 | 0.4 | 1 | 1.1 | 0.9
17 | 1 | 0.0037736 | 0.00094575 | 0 | 0 | 1 | 0.97286 | -0.19073 | 0.4 | 1 | 1.1 | 0.9
26 | 1 | 0.0054368 | 0.0013626 | 0 | 0 | 1 | 0.97196 | -0.1972 | 0.4 | 1 | 1.1 | 0.9
28 | 1 | 0 | 0 | 0 | 0 | 1 | 0.97244 | -0.19372 | 0.4 | 1 | 1.1 | 0.9
25 | 1 | 0 | 0 | 0 | 0 | 1 | 0.97191 | -0.19752 | 0.4 | 1 | 1.1 | 0.9
20 | 1 | 0.0036238 | 0.00090822 | 0 | 0 | 1 | 0.97116 | -0.20295 | 0.4 | 1 | 1.1 | 0.9
22 | 1 | 0 | 0 | 0 | 0 | 1 | 0.97124 | -0.20234 | 0.4 | 1 | 1.1 | 0.9
23 | 1 | 0.0046631 | 0.0011687 | 0 | 0 | 1 | 0.97143 | -0.201 | 0.4 | 1 | 1.1 | 0.9
24 | 1 | 0.021479 | 0.0053831 | 0 | 0 | 1 | 0.97177 | -0.19859 | 0.4 | 1 | 1.1 | 0.9

## generator_data
GEN_BUS | PG | QG | QMAX | QMIN | VG | MBASE | GEN_STATUS | PMAX | PMIN
29 | 0.22906 | 0.057817 | 10 | -10 | 1 | 100 | 1 | 10 | 0

## branch_data
F_BUS | T_BUS | BR_R | BR_X | BR_B | RATE_A | RATE_B | RATE_C | TAP | SHIFT | BR_STATUS | ANGMIN | ANGMAX | P_in | Q_in | P_out | Q_out
1 | 4 | 21.3674 | 8.2182 | 2.1563e-08 | 0 | 0 | 0 | 0 | 0 | 1 | -90 | 90 | -0.0015236 | -0.00038184 | 0.0015241 | 0.00037993
4 | 6 | 2.7881 | 1.0724 | 5.6274e-09 | 0 | 0 | 0 | 0 | 0 | 1 | -90 | 90 | -0.1553 | -0.039124 | 0.15603 | 0.039404
4 | 3 | 2.8558 | 1.0984 | 5.764e-09 | 0 | 0 | 0 | 0 | 0 | 1 | -90 | 90 | 0.10028 | 0.025335 | -0.099965 | -0.025216
6 | 19 | 1.1847 | 0.45565 | 3.5867e-09 | 0 | 0 | 0 | 0 | 0 | 1 | -90 | 90 | -0.15603 | -0.039404 | 0.15634 | 0.039523
3 | 5 | 4.3351 | 1.6674 | 4.3749e-09 | 0 | 0 | 0 | 0 | 0 | 1 | -90 | 90 | 0.091647 | 0.023132 | -0.09125 | -0.022979
19 | 29 | 1.0524 | 0.40475 | 3.186e-09 | 0 | 0 | 0 | 0 | 0 | 1 | -90 | 90 | -0.21483 | -0.054182 | 0.21535 | 0.054381
5 | 7 | 4.4703 | 1.7193 | 4.5113e-09 | 0 | 0 | 0 | 0 | 0 | 1 | -90 | 90 | 0.084499 | 0.021289 | -0.084148 | -0.021154
5 | 8 | 0.36802 | 0.14155 | 3.714e-10 | 0 | 0 | 0 | 0 | 0 | 1 | -90 | 90 | 0.0067504 | 0.0016906 | -0.0067503 | -0.0016906
7 | 18 | 3.8658 | 1.4868 | 3.9013e-09 | 0 | 0 | 0 | 0 | 0 | 1 | -90 | 90 | 0.084148 | 0.021154 | -0.083844 | -0.021038
8 | 11 | 6.4422 | 2.4778 | 6.5013e-09 | 0 | 0 | 0 | 0 | 0 | 1 | -90 | 90 | 0.0021645 | 0.00054126 | -0.0021642 | -0.00054176
18 | 15 | 2.295 | 0.88271 | 2.3161e-09 | 0 | 0 | 0 | 0 | 0 | 1 | -90 | 90 | 0.064907 | 0.016292 | -0.064799 | -0.01625
11 | 10 | 3.3548 | 1.2903 | 3.3856e-09 | 0 | 0 | 0 | 0 | 0 | 1 | -90 | 90 | 0.0021642 | 0.00054176 | -0.002164 | -0.00054202
15 | 17 | 1.8671 | 0.71812 | 1.8842e-09 | 0 | 0 | 0 | 0 | 0 | 1 | -90 | 90 | 0.033598 | 0.0084273 | -0.033575 | -0.0084184
15 | 13 | 1.5992 | 0.61509 | 1.6139e-09 | 0 | 0 | 0 | 0 | 0 | 1 | -90 | 90 | 0.031201 | 0.0078231 | -0.031183 | -0.0078166
10 | 9 | 3.783 | 1.455 | 3.8177e-09 | 0 | 0 | 0 | 0 | 0 | 1 | -90 | 90 | 0.002164 | 0.00054202 | -0.0021638 | -0.00054231
12 | 13 | 4.3291 | 1.6651 | 4.3689e-09 | 0 | 0 | 0 | 0 | 0 | 1 | -90 | 90 | -0.014758 | -0.003699 | 0.014769 | 0.0037027
12 | 14 | 1.2327 | 0.4741 | 1.244e-09 | 0 | 0 | 0 | 0 | 0 | 1 | -90 | 90 | 0.011741 | 0.0029429 | -0.011739 | -0.0029422
14 | 16 | 1.0841 | 0.41695 | 1.094e-09 | 0 | 0 | 0 | 0 | 0 | 1 | -90 | 90 | 0.009811 | 0.002459 | -0.0098098 | -0.0024586
16 | 26 | 0.64513 | 0.24813 | 6.5105e-10 | 0 | 0 | 0 | 0 | 0 | 1 | -90 | 90 | 0.0054368 | 0.0013626 | -0.0054366 | -0.0013626
17 | 28 | 1.2389 | 0.47651 | 1.2503e-09 | 0 | 0 | 0 | 0 | 0 | 1 | -90 | 90 | 0.029801 | 0.0074727 | -0.029789 | -0.007468
28 | 25 | 1.5681 | 0.6031 | 1.5824e-09 | 0 | 0 | 0 | 0 | 0 | 1 | -90 | 90 | 0.029789 | 0.0074681 | -0.029773 | -0.0074622
25 | 24 | 0.44185 | 0.16994 | 4.459e-10 | 0 | 0 | 0 | 0 | 0 | 1 | -90 | 90 | 0.029773 | 0.0074622 | -0.029769 | -0.0074605
20 | 22 | 2.0758 | 0.79839 | 2.0949e-09 | 0 | 0 | 0 | 0 | 0 | 1 | -90 | 90 | -0.0036238 | -0.00090823 | 0.0036241 | 0.00090815
22 | 23 | 4.5556 | 1.7522 | 4.5974e-09 | 0 | 0 | 0 | 0 | 0 | 1 | -90 | 90 | -0.0036241 | -0.00090815 | 0.0036247 | 0.00090797
23 | 24 | 3.5753 | 1.3751 | 3.6081e-09 | 0 | 0 | 0 | 0 | 0 | 1 | -90 | 90 | -0.0082878 | -0.0020767 | 0.0082905 | 0.0020774