## bus_data
BUS_I | BUS_TYPE | Pd | Qd | Gs | Bs | area | Vm | Va | baseKV | zone | Vmax | Vmin
1 | 1 | 0.0024496 | 0.00061393 | 0 | 0 | 1 | 0.98291 | -0.11925 | 0.4 | 1 | 1.1 | 0.9
2 | 1 | 0 | 0 | 0 | 0 | 1 | 0.98297 | -0.11881 | 0.4 | 1 | 1.1 | 0.9
3 | 1 | 0.0031119 | 0.00077992 | 0 | 0 | 1 | 0.9831 | -0.11792 | 0.4 | 1 | 1.1 | 0.9
4 | 1 | 0 | 0 | 0 | 0 | 1 | 0.98323 | -0.11698 | 0.4 | 1 | 1.1 | 0.9
5 | 1 | 0.0018523 | 0.00046423 | 0 | 0 | 1 | 0.98221 | -0.12418 | 0.4 | 1 | 1.1 | 0.9
6 | 1 | 0.0026149 | 0.00065536 | 0 | 0 | 1 | 0.98741 | -0.087529 | 0.4 | 1 | 1.1 | 0.9
13 | 1 | 0.0024039 | 0.00060246 | 0 | 0 | 1 | 0.9807 | -0.13493 | 0.4 | 1 | 1.1 | 0.9
31 | 1 | 0 | 0 | 0 | 0 | 1 | 0.98978 | -0.070925 | 0.4 | 1 | 1.1 | 0.9
11 | 1 | 0.0025032 | 0.00062737 | 0 | 0 | 1 | 0.98039 | -0.1371 | 0.4 | 1 | 1.1 | 0.9
63 | 1 | 0.0020901 | 0.00052382 | 0 | 0 | 1 | 0.99401 | -0.041477 | 0.4 | 1 | 1.1 | 0.9
29 | 1 | 0.0020344 | 0.00050986 | 0 | 0 | 1 | 0.98961 | -0.072153 | 0.4 | 1 | 1.1 | 0.9
7 | 1 | 0.0025778 | 0.00064607 | 0 | 0 | 1 | 0.97916 | -0.14586 | 0.4 | 1 | 1.1 | 0.9
8 | 1 | 0 | 0 | 0 | 0 | 1 | 0.97978 | -0.14142 | 0.4 | 1 | 1.1 | 0.9
9 | 1 | 0 | 0 | 0 | 0 | 1 | 0.97538 | -0.17282 | 0.4 | 1 | 1.1 | 0.9
12 | 1 | 0.0027803 | 0.00069682 | 0 | 0 | 1 | 0.9796 | -0.14274 | 0.4 | 1 | 1.1 | 0.9
10 | 1 | 0.032549 | 0.0081576 | 0 | 0 | 1 | 0.97355 | -0.18594 | 0.4 | 1 | 1.1 | 0.9
68 | 1 | 0.005069 | 0.0012704 | 0 | 0 | 1 | 0.97942 | -0.14402 | 0.4 | 1 | 1.1 | 0.9
14 | 1 | 0.0022697 | 0.00056883 | 0 | 0 | 1 | 0.99615 | -0.026752 | 0.4 | 1 | 1.1 | 0.9
15 | 1 | 0.0036663 | 0.00091885 | 0 | 0 | 1 | 0.99693 | -0.021356 | 0.4 | 1 | 1.1 | 0.9
16 | 1 | 0.0022699 | 0.0005689 | 0 | 0 | 1 | 0.99584 | -0.028952 | 0.4 | 1 | 1.1 | 0.9
17 | 3 | 0.0019523 | 0.00048929 | 0 | 0 | 1 | 1 | 0 | 0.4 | 1 | 1.1 | 0.9
18 | 1 | 0 | 0 | 0 | 0 | 1 | 0.99508 | -0.034234 | 0.4 | 1 | 1.1 | 0.9
32 | 1 | 0 | 0 | 0 | 0 | 1 | 0.99824 | -0.012136 | 0.4 | 1 | 1.1 | 0.9
39 | 1 | 0.0043911 | 0.0011005 | 0 | 0 | 1 | 0.99325 | -0.047054 | 0.4 | 1 | 1.1 | 0.9
40 | 1 | 0.0046614 | 0.0011682 | 0 | 0 | 1 | 0.99397 | -0.042053 | 0.4 | 1 | 1.1 | 0.9
33 | 1 | 0.0025233 | 0.00063241 | 0 | 0 | 1 | 0.99701 | -0.020638 | 0.4 | 1 | 1.1 | 0.9
34 | 1 | 0.0031795 | 0.00079687 | 0 | 0 | 1 | 0.99809 | -0.013219 | 0.4 | 1 | 1.1 | 0.9
60 | 1 | 0.0030566 | 0.00076604 | 0 | 0 | 1 | 0.99322 | -0.047281 | 0.4 | 1 | 1.1 | 0.9
75 | 1 | 0.0037455 | 0.0009387 | 0 | 0 | 1 | 0.99354 | -0.045098 | 0.4 | 1 | 1.1 | 0.9
19 | 1 | 0.0024168 | 0.0006057 | 0 | 0 | 1 | 0.98852 | -0.080346 | 0.4 | 1 | 1.1 | 0.9
20 | 1 | 0.0048774 | 0.0012224 | 0 | 0 | 1 | 0.98846 | -0.080762 | 0.4 | 1 | 1.1 | 0.9
21 | 1 | 0 | 0 | 0 | 0 | 1 | 0.98893 | -0.077458 | 0.4 | 1 | 1.1 | 0.9
22 | 1 | 0.0081814 | 0.0020505 | 0 | 0 | 1 | 0.98819 | -0.082686 | 0.4 | 1 | 1.1 | 0.9
23 | 1 | 0 | 0 | 0 | 0 | 1 | 0.98791 | -0.084677 | 0.4 | 1 | 1.1 | 0.9
24 | 1 | 0.0028149 | 0.00070548 | 0 | 0 | 1 | 0.99054 | -0.066104 | 0.4 | 1 | 1.1 | 0.9
37 | 1 | 0.0022613 | 0.00056675 | 0 | 0 | 1 | 0.98702 | -0.09099 | 0.4 | 1 | 1.1 | 0.9
57 | 1 | 0.0034283 | 0.00085922 | 0 | 0 | 1 | 0.98755 | -0.087198 | 0.4 | 1 | 1.1 | 0.9
61 | 1 | 0.0035482 | 0.00088927 | 0 | 0 | 1 | 0.99296 | -0.04907 | 0.4 | 1 | 1.1 | 0.9
35 | 1 | 0.0024195 | 0.00060639 | 0 | 0 | 1 | 0.98694 | -0.091513 | 0.4 | 1 | 1.1 | 0.9
58 | 1 | 0 | 0 | 0 | 0 | 1 | 0.98742 | -0.088169 | 0.4 | 1 | 1.1 | 0.9
25 | 1 | 0.0024516 | 0.00061444 | 0 | 0 | 1 | 0.98678 | -0.09267 | 0.4 | 1 | 1.1 | 0.9
26 | 1 | 0 | 0 | 0 | 0 | 1 | 0.98686 | -0.092096 | 0.4 | 1 | 1.1 | 0.9
27 | 1 | 0.001296 | 0.0003248 | 0 | 0 | 1 | 0.98697 | -0.091267 | 0.4 | 1 | 1.1 | 0.9
53 | 1 | 0 | 0 | 0 | 0 | 1 | 0.9871 | -0.090338 | 0.4 | 1 | 1.1 | 0.9
54 | 1 | 0.0038277 | 0.00095931 | 0 | 0 | 1 | 0.98714 | -0.090063 | 0.4 | 1 | 1.1 | 0.9
55 | 1 | 0.00066992 | 0.0001679 | 0 | 0 | 1 | 0.98685 | -0.092153 | 0.4 | 1 | 1.1 | 0.9
28 | 1 | 0.0018052 | 0.00045242 | 0 | 0 | 1 | 0.98948 | -0.073032 | 0.4 | 1 | 1.1 | 0.9
30 | 1 | 0.0023389 | 0.00058617 | 0 | 0 | 1 | 0.98946 | -0.073196 | 0.4 | 1 | 1.1 | 0.9
51 | 1 | 0 | 0 | 0 | 0 | 1 | 0.99578 | -0.029197 | 0.4 | 1 | 1.1 | 0.9
50 | 1 | 0 | 0 | 0 | 0 | 1 | 0.99598 | -0.027793 | 0.4 | 1 | 1.1 | 0.9
71 | 1 | 0.0036496 | 0.00091468 | 0 | 0 | 1 | 0.99794 | -0.014273 | 0.4 | 1 | 1.1 | 0.9
52 | 1 | 0.0023584 | 0.00059106 | 0 | 0 | 1 | 0.9947 | -0.036767 | 0.4 | 1 | 1.1 | 0.9
36 | 1 | 0.0022186 | 0.00055604 | 0 | 0 | 1 | 0.98605 | -0.097822 | 0.4 | 1 | 1.1 | 0.9
38 | 1 | 0.002498 | 0.00062605 | 0 | 0 | 1 | 0.98594 | -0.098595 | 0.4 | 1 | 1.1 | 0.9
79 | 1 | 0.0026377 | 0.00066108 | 0 | 0 | 1 | 0.98569 | -0.10042 | 0.4 | 1 | 1.1 | 0.9
77 | 1 | 0.002471 | 0.00061929 | 0 | 0 | 1 | 0.98534 | -0.10287 | 0.4 | 1 | 1.1 | 0.9
73 | 1 | 0.0034954 | 0.00087602 | 0 | 0 | 1 | 0.99347 | -0.045566 | 0.4 | 1 | 1.1 | 0.9
41 | 1 | 0.00121 | 0.00030324 | 0 | 0 | 1 | 0.98806 | -0.083537 | 0.4 | 1 | 1.1 | 0.9
42 | 1 | 0.0013645 | 0.00034198 | 0 | 0 | 1 | 0.98791 | -0.084619 | 0.4 | 1 | 1.1 | 0.9
43 | 1 | 0.0075742 | 0.0018983 | 0 | 0 | 1 | 0.98867 | -0.07922 | 0.4 | 1 | 1.1 | 0.9
44 | 1 | 0.0010861 | 0.0002722 | 0 | 0 | 1 | 0.98759 | -0.086923 | 0.4 | 1 | 1.1 | 0.9
45 | 1 | 0.0031953 | 0.00080082 | 0 | 0 | 1 | 0.98914 | -0.075912 | 0.4 | 1 | 1.1 | 0.9
65 | 1 | 0.0010861 | 0.0002722 | 0 | 0 | 1 | 0.98757 | -0.087011 | 0.4 | 1 | 1.1 | 0.9
46 | 1 | 0 | 0 | 0 | 0 | 1 | 0.98988 | -0.070707 | 0.4 | 1 | 1.1 | 0.9
66 | 1 | 0.0012556 | 0.00031469 | 0 | 0 | 1 | 0.98745 | -0.087879 | 0.4 | 1 | 1.1 | 0.9
47 | 1 | 0.0021858 | 0.0005478 | 0 | 0 | 1 | 0.99172 | -0.057732 | 0.4 | 1 | 1.1 | 0.9
48 | 1 | 0.0018 | 0.00045113 | 0 | 0 | 1 | 0.99276 | -0.050387 | 0.4 | 1 | 1.1 | 0.9
49 | 1 | 0.001448 | 0.0003629 | 0 | 0 | 1 | 0.99276 | -0.050365 | 0.4 | 1 | 1.1 | 0.9
56 | 1 | 0.0012447 | 0.00031196 | 0 | 0 | 1 | 0.99325 | -0.046947 | 0.4 | 1 | 1.1 | 0.9
62 | 1 | 0.0019048 | 0.00047739 | 0 | 0 | 1 | 0.99392 | -0.042208 | 0.4 | 1 | 1.1 | 0.9
64 | 1 | 0.0034015 | 0.00085248 | 0 | 0 | 1 | 0.99557 | -0.030667 | 0.4 | 1 | 1.1 | 0.9
67 | 1 | 0.0016345 | 0.00040964 | 0 | 0 | 1 | 0.98717 | -0.08985 | 0.4 | 1 | 1.1 | 0.9
69 | 1 | 0.0024233 | 0.00060733 | 0 | 0 | 1 | 0.98677 | -0.0927 | 0.4 | 1 | 1.1 | 0.9
59 | 1 | 0.0047879 | 0.0012 | 0 | 0 | 1 | 0.98716 | -0.089991 | 0.4 | 1 | 1.1 | 0.9
83 | 1 | 0.0031058 | 0.0007784 | 0 | 0 | 1 | 0.98701 | -0.091037 | 0.4 | 1 | 1.1 | 0.9
72 | 1 | 0.004809 | 0.0012052 | 0 | 0 | 1 | 0.9933 | -0.046822 | 0.4 | 1 | 1.1 | 0.9
76 | 1 | 0.0031281 | 0.00078398 | 0 | 0 | 1 | 0.9853 | -0.10317 | 0.4 | 1 | 1.1 | 0.9
78 | 1 | 0.0036573 | 0.00091661 | 0 | 0 | 1 | 0.98526 | -0.10347 | 0.4 | 1 | 1.1 | 0.9
80 | 1 | 0.0048743 | 0.0012216 | 0 | 0 | 1 | 0.98466 | -0.10774 | 0.4 | 1 | 1.1 | 0.9
81 | 1 | 0.0047728 | 0.0011962 | 0 | 0 | 1 | 0.98463 | -0.10796 | 0.4 | 1 | 1.1 | 0.9
82 | 1 | 0.002626 | 0.00065813 | 0 | 0 | 1 | 0.98454 | -0.10859 | 0.4 | 1 | 1.1 | 0.9
84 | 1 | 0 | 0 | 0 | 0 | 1 | 0.98448 | -0.109 | 0.4 | 1 | 1.1 | 0.9
85 | 1 | 0.0020934 | 0.00052466 | 0 | 0 | 1 | 0.98439 | -0.10968 | 0.4 | 1 | 1.1 | 0.9

## generator_data
GEN_BUS | PG | QG | QMAX | QMIN | VG | MBASE | GEN_STATUS | PMAX | PMIN
17 | 0.225 | 0.056763 | 10 | -10 | 1 | 100 | 1 | 10 | 0

## branch_data
F_BUS | T_BUS | BR_R | BR_X | BR_B | RATE_A | RATE_B | RATE_C | TAP | SHIFT | BR_STATUS | ANGMIN | ANGMAX | P_in | Q_in | P_out | Q_out
1 | 2 | 2.2892 | 0.88046 | 2.3102e-09 | 0 | 0 | 0 | 0 | 0 | 1 | -90 | 90 | -0.0024496 | -0.00061393 | 0.0024497 | 0.00061376
2 | 3 | 4.5666 | 1.7564 | 4.6085e-09 | 0 | 0 | 0 | 0 | 0 | 1 | -90 | 90 | -0.0024497 | -0.00061376 | 0.00245 | 0.00061343
3 | 4 | 2.1336 | 0.82061 | 2.1532e-09 | 0 | 0 | 0 | 0 | 0 | 1 | -90 | 90 | -0.0055619 | -0.0013934 | 0.0055627 | 0.0013934
4 | 5 | 1.8222 | 0.70084 | 1.8389e-09 | 0 | 0 | 0 | 0 | 0 | 1 | -90 | 90 | 0.050103 | 0.012604 | -0.050053 | -0.012584
4 | 6 | 6.7308 | 2.5888 | 6.7926e-09 | 0 | 0 | 0 | 0 | 0 | 1 | -90 | 90 | -0.055666 | -0.013997 | 0.055895 | 0.014085
5 | 13 | 2.8151 | 1.0827 | 2.8409e-09 | 0 | 0 | 0 | 0 | 0 | 1 | -90 | 90 | 0.0482 | 0.01212 | -0.048128 | -0.012093
6 | 31 | 3.6478 | 1.403 | 3.6812e-09 | 0 | 0 | 0 | 0 | 0 | 1 | -90 | 90 | -0.05851 | -0.01474 | 0.058646 | 0.014792
13 | 11 | 0.59703 | 0.22963 | 6.0251e-10 | 0 | 0 | 0 | 0 | 0 | 1 | -90 | 90 | 0.045724 | 0.01149 | -0.045711 | -0.011485
31 | 63 | 5.8844 | 2.2632 | 5.9384e-09 | 0 | 0 | 0 | 0 | 0 | 1 | -90 | 90 | -0.064826 | -0.01634 | 0.065095 | 0.016443
31 | 29 | 2.5347 | 0.97489 | 2.558e-09 | 0 | 0 | 0 | 0 | 0 | 1 | -90 | 90 | 0.00618 | 0.0015485 | -0.006179 | -0.0015483
11 | 8 | 1.2567 | 0.48334 | 1.2682e-09 | 0 | 0 | 0 | 0 | 0 | 1 | -90 | 90 | 0.043207 | 0.010858 | -0.043181 | -0.010848
63 | 51 | 2.3908 | 0.91954 | 2.4127e-09 | 0 | 0 | 0 | 0 | 0 | 1 | -90 | 90 | -0.067185 | -0.016967 | 0.067301 | 0.017011
29 | 28 | 2.7043 | 1.0401 | 2.7291e-09 | 0 | 0 | 0 | 0 | 0 | 1 | -90 | 90 | 0.0041446 | 0.0010385 | -0.0041441 | -0.0010385
7 | 8 | 1.5818 | 0.6084 | 1.5964e-09 | 0 | 0 | 0 | 0 | 0 | 1 | -90 | 90 | -0.035308 | -0.008872 | 0.03533 | 0.0088802
7 | 9 | 10.2989 | 3.9611 | 1.0393e-08 | 0 | 0 | 0 | 0 | 0 | 1 | -90 | 90 | 0.03273 | 0.0082259 | -0.032608 | -0.0081799
8 | 12 | 2.1123 | 0.81243 | 2.1317e-09 | 0 | 0 | 0 | 0 | 0 | 1 | -90 | 90 | 0.0078516 | 0.0019676 | -0.0078501 | -0.0019673
9 | 10 | 4.9883 | 1.9186 | 5.0341e-09 | 0 | 0 | 0 | 0 | 0 | 1 | -90 | 90 | 0.032608 | 0.0081799 | -0.032549 | -0.0081576
12 | 68 | 3.1422 | 1.2085 | 3.1711e-09 | 0 | 0 | 0 | 0 | 0 | 1 | -90 | 90 | 0.0050698 | 0.0012705 | -0.0050689 | -0.0012704
14 | 15 | 0.7154 | 0.27516 | 7.2197e-10 | 0 | 0 | 0 | 0 | 0 | 1 | -90 | 90 | -0.098204 | -0.024698 | 0.098278 | 0.024727
14 | 16 | 0.29833 | 0.11474 | 3.0107e-10 | 0 | 0 | 0 | 0 | 0 | 1 | -90 | 90 | 0.095935 | 0.024129 | -0.095905 | -0.024118
15 | 17 | 2.7395 | 1.0537 | 2.7646e-09 | 0 | 0 | 0 | 0 | 0 | 1 | -90 | 90 | -0.10194 | -0.025645 | 0.10225 | 0.025762
16 | 18 | 0.733 | 0.28192 | 7.3973e-10 | 0 | 0 | 0 | 0 | 0 | 1 | -90 | 90 | 0.093635 | 0.023549 | -0.093566 | -0.023523
17 | 32 | 1.3256 | 0.50983 | 2.6754e-09 | 0 | 0 | 0 | 0 | 0 | 1 | -90 | 90 | 0.1208 | 0.030511 | -0.1206 | -0.030433
18 | 39 | 2.163 | 0.83194 | 2.1829e-09 | 0 | 0 | 0 | 0 | 0 | 1 | -90 | 90 | 0.076831 | 0.019326 | -0.076694 | -0.019274
18 | 40 | 6.0246 | 2.3172 | 6.0799e-09 | 0 | 0 | 0 | 0 | 0 | 1 | -90 | 90 | 0.016736 | 0.0041963 | -0.016718 | -0.00419
32 | 33 | 0.9823 | 0.37781 | 1.9826e-09 | 0 | 0 | 0 | 0 | 0 | 1 | -90 | 90 | 0.11377 | 0.028721 | -0.11363 | -0.028669
32 | 34 | 2.0572 | 0.79122 | 2.0761e-09 | 0 | 0 | 0 | 0 | 0 | 1 | -90 | 90 | 0.0068307 | 0.0017116 | -0.0068297 | -0.0017114
39 | 60 | 0.040554 | 0.015598 | 4.0926e-11 | 0 | 0 | 0 | 0 | 0 | 1 | -90 | 90 | 0.072302 | 0.018173 | -0.0723 | -0.018173
40 | 75 | 3.2499 | 1.25 | 3.2798e-09 | 0 | 0 | 0 | 0 | 0 | 1 | -90 | 90 | 0.012056 | 0.0030217 | -0.012051 | -0.0030201
33 | 50 | 0.84375 | 0.32452 | 1.703e-09 | 0 | 0 | 0 | 0 | 0 | 1 | -90 | 90 | 0.11111 | 0.028037 | -0.111 | -0.027994
34 | 71 | 3.7448 | 1.4403 | 3.7792e-09 | 0 | 0 | 0 | 0 | 0 | 1 | -90 | 90 | 0.0036501 | 0.00091451 | -0.0036496 | -0.00091468
60 | 61 | 0.33379 | 0.12838 | 3.3685e-10 | 0 | 0 | 0 | 0 | 0 | 1 | -90 | 90 | 0.069244 | 0.017407 | -0.069226 | -0.0174
75 | 73 | 0.72399 | 0.27846 | 7.3063e-10 | 0 | 0 | 0 | 0 | 0 | 1 | -90 | 90 | 0.0083057 | 0.0020814 | -0.0083052 | -0.0020812
19 | 20 | 0.40543 | 0.15593 | 4.0915e-10 | 0 | 0 | 0 | 0 | 0 | 1 | -90 | 90 | 0.013062 | 0.0032737 | -0.013061 | -0.0032734
19 | 21 | 2.3762 | 0.91391 | 2.398e-09 | 0 | 0 | 0 | 0 | 0 | 1 | -90 | 90 | -0.015479 | -0.0038794 | 0.015485 | 0.0038815
20 | 22 | 2.9913 | 1.1505 | 3.0187e-09 | 0 | 0 | 0 | 0 | 0 | 1 | -90 | 90 | 0.0081836 | 0.002051 | -0.0081814 | -0.0020505
21 | 23 | 1.9544 | 0.7517 | 1.9724e-09 | 0 | 0 | 0 | 0 | 0 | 1 | -90 | 90 | 0.047124 | 0.011827 | -0.047077 | -0.011809
21 | 24 | 2.3186 | 0.89175 | 2.3398e-09 | 0 | 0 | 0 | 0 | 0 | 1 | -90 | 90 | -0.062609 | -0.015708 | 0.062708 | 0.015746
23 | 37 | 2.248 | 0.86462 | 2.2686e-09 | 0 | 0 | 0 | 0 | 0 | 1 | -90 | 90 | 0.035748 | 0.0089693 | -0.035716 | -0.0089575
23 | 57 | 2.8281 | 1.0877 | 2.8541e-09 | 0 | 0 | 0 | 0 | 0 | 1 | -90 | 90 | 0.011329 | 0.0028393 | -0.011326 | -0.0028381
24 | 61 | 3.3418 | 1.2853 | 3.3725e-09 | 0 | 0 | 0 | 0 | 0 | 1 | -90 | 90 | -0.065523 | -0.016451 | 0.065678 | 0.016511
37 | 35 | 0.19833 | 0.076279 | 2.0015e-10 | 0 | 0 | 0 | 0 | 0 | 1 | -90 | 90 | 0.033455 | 0.0083907 | -0.033453 | -0.0083898
57 | 58 | 1.5602 | 0.60009 | 1.5746e-09 | 0 | 0 | 0 | 0 | 0 | 1 | -90 | 90 | 0.0078972 | 0.0019788 | -0.0078962 | -0.0019786
35 | 36 | 2.581 | 0.99268 | 2.6046e-09 | 0 | 0 | 0 | 0 | 0 | 1 | -90 | 90 | 0.031033 | 0.0077834 | -0.031006 | -0.0077732
58 | 59 | 2.9295 | 1.1267 | 2.9564e-09 | 0 | 0 | 0 | 0 | 0 | 1 | -90 | 90 | 0.0078962 | 0.0019786 | -0.0078942 | -0.0019781
25 | 26 | 2.9692 | 1.142 | 2.9964e-09 | 0 | 0 | 0 | 0 | 0 | 1 | -90 | 90 | -0.0024516 | -0.00061444 | 0.0024518 | 0.00061422
26 | 27 | 4.2835 | 1.6475 | 4.3228e-09 | 0 | 0 | 0 | 0 | 0 | 1 | -90 | 90 | -0.0024518 | -0.00061422 | 0.0024521 | 0.00061391
27 | 53 | 3.1379 | 1.2069 | 3.1667e-09 | 0 | 0 | 0 | 0 | 0 | 1 | -90 | 90 | -0.0037481 | -0.00093871 | 0.0037485 | 0.00093858
53 | 54 | 0.50931 | 0.19589 | 5.1398e-10 | 0 | 0 | 0 | 0 | 0 | 1 | -90 | 90 | -0.0068427 | -0.0017132 | 0.0068429 | 0.0017132
53 | 55 | 7.4336 | 2.8591 | 7.5018e-09 | 0 | 0 | 0 | 0 | 0 | 1 | -90 | 90 | 0.0030941 | 0.00077459 | -0.0030934 | -0.00077502
54 | 67 | 0.25295 | 0.097289 | 2.5527e-10 | 0 | 0 | 0 | 0 | 0 | 1 | -90 | 90 | -0.010671 | -0.0026725 | 0.010671 | 0.0026726
55 | 69 | 2.8586 | 1.0994 | 2.8848e-09 | 0 | 0 | 0 | 0 | 0 | 1 | -90 | 90 | 0.0024235 | 0.00060712 | -0.0024233 | -0.00060733
28 | 30 | 0.89187 | 0.34303 | 9.0005e-10 | 0 | 0 | 0 | 0 | 0 | 1 | -90 | 90 | 0.0023389 | 0.00058611 | -0.0023389 | -0.00058617
51 | 64 | 5.5754 | 2.1444 | 5.6266e-09 | 0 | 0 | 0 | 0 | 0 | 1 | -90 | 90 | 0.0034021 | 0.00085219 | -0.0034015 | -0.00085248
51 | 50 | 0.26039 | 0.10015 | 2.6278e-10 | 0 | 0 | 0 | 0 | 0 | 1 | -90 | 90 | -0.070703 | -0.017863 | 0.070717 | 0.017869
50 | 52 | 2.8913 | 1.112 | 2.9178e-09 | 0 | 0 | 0 | 0 | 0 | 1 | -90 | 90 | 0.040279 | 0.010125 | -0.040229 | -0.010106
52 | 62 | 1.859 | 0.71499 | 1.876e-09 | 0 | 0 | 0 | 0 | 0 | 1 | -90 | 90 | 0.03787 | 0.009515 | -0.037842 | -0.0095042
36 | 38 | 0.34019 | 0.13084 | 3.4331e-10 | 0 | 0 | 0 | 0 | 0 | 1 | -90 | 90 | 0.028787 | 0.0072172 | -0.028784 | -0.0072161
38 | 79 | 0.88091 | 0.33881 | 8.8899e-10 | 0 | 0 | 0 | 0 | 0 | 1 | -90 | 90 | 0.026286 | 0.00659 | -0.02628 | -0.0065875
79 | 77 | 1.3079 | 0.50302 | 1.3199e-09 | 0 | 0 | 0 | 0 | 0 | 1 | -90 | 90 | 0.023642 | 0.0059265 | -0.023634 | -0.0059235
77 | 76 | 0.18275 | 0.070287 | 1.8442e-10 | 0 | 0 | 0 | 0 | 0 | 1 | -90 | 90 | 0.021163 | 0.0053042 | -0.021162 | -0.0053039
73 | 72 | 3.357 | 1.2912 | 3.3878e-09 | 0 | 0 | 0 | 0 | 0 | 1 | -90 | 90 | 0.0048098 | 0.0012052 | -0.004809 | -0.0012052
41 | 42 | 0.80434 | 0.30936 | 8.1172e-10 | 0 | 0 | 0 | 0 | 0 | 1 | -90 | 90 | 0.01711 | 0.0042877 | -0.017108 | -0.0042868
41 | 43 | 2.997 | 1.1527 | 3.0245e-09 | 0 | 0 | 0 | 0 | 0 | 1 | -90 | 90 | -0.01832 | -0.0045909 | 0.018331 | 0.0045948
42 | 44 | 1.8587 | 0.71487 | 1.8757e-09 | 0 | 0 | 0 | 0 | 0 | 1 | -90 | 90 | 0.015743 | 0.0039448 | -0.015738 | -0.0039431
43 | 45 | 1.627 | 0.62576 | 1.6419e-09 | 0 | 0 | 0 | 0 | 0 | 1 | -90 | 90 | -0.025906 | -0.0064931 | 0.025917 | 0.0064975
44 | 65 | 0.076042 | 0.029247 | 7.674e-11 | 0 | 0 | 0 | 0 | 0 | 1 | -90 | 90 | 0.014652 | 0.0036709 | -0.014652 | -0.0036708
45 | 46 | 2.2814 | 0.87746 | 2.3023e-09 | 0 | 0 | 0 | 0 | 0 | 1 | -90 | 90 | -0.029113 | -0.0072984 | 0.029134 | 0.0073062
65 | 66 | 0.81266 | 0.31256 | 8.2011e-10 | 0 | 0 | 0 | 0 | 0 | 1 | -90 | 90 | 0.013566 | 0.0033986 | -0.013564 | -0.0033981
46 | 47 | 5.7011 | 2.1927 | 5.7535e-09 | 0 | 0 | 0 | 0 | 0 | 1 | -90 | 90 | -0.029134 | -0.0073062 | 0.029186 | 0.0073258
66 | 67 | 2.0318 | 0.78146 | 2.0504e-09 | 0 | 0 | 0 | 0 | 0 | 1 | -90 | 90 | 0.012309 | 0.0030834 | -0.012305 | -0.0030823
47 | 48 | 3.01 | 1.1577 | 3.0376e-09 | 0 | 0 | 0 | 0 | 0 | 1 | -90 | 90 | -0.031372 | -0.0078736 | 0.031404 | 0.0078856
48 | 49 | 0.0088967 | 0.0034218 | 8.9783e-12 | 0 | 0 | 0 | 0 | 0 | 1 | -90 | 90 | -0.033204 | -0.0083368 | 0.033204 | 0.0083368
49 | 56 | 1.271 | 0.48885 | 1.2827e-09 | 0 | 0 | 0 | 0 | 0 | 1 | -90 | 90 | -0.034652 | -0.0086997 | 0.034669 | 0.0087059
56 | 62 | 1.7026 | 0.65486 | 1.7182e-09 | 0 | 0 | 0 | 0 | 0 | 1 | -90 | 90 | -0.035913 | -0.0090179 | 0.035937 | 0.0090268
59 | 83 | 4.2728 | 1.6434 | 4.312e-09 | 0 | 0 | 0 | 0 | 0 | 1 | -90 | 90 | 0.0031063 | 0.00077815 | -0.0031058 | -0.0007784
76 | 78 | 0.2063 | 0.079347 | 2.082e-10 | 0 | 0 | 0 | 0 | 0 | 1 | -90 | 90 | 0.018034 | 0.0045199 | -0.018033 | -0.0045196
78 | 80 | 3.7616 | 1.4468 | 3.7961e-09 | 0 | 0 | 0 | 0 | 0 | 1 | -90 | 90 | 0.014376 | 0.003603 | -0.014367 | -0.0036001
80 | 81 | 0.28107 | 0.1081 | 2.8364e-10 | 0 | 0 | 0 | 0 | 0 | 1 | -90 | 90 | 0.0094931 | 0.0023785 | -0.0094929 | -0.0023784
81 | 82 | 1.7016 | 0.65444 | 1.7172e-09 | 0 | 0 | 0 | 0 | 0 | 1 | -90 | 90 | 0.0047201 | 0.0011823 | -0.0047197 | -0.0011823
82 | 84 | 2.451 | 0.94267 | 2.4734e-09 | 0 | 0 | 0 | 0 | 0 | 1 | -90 | 90 | 0.0020937 | 0.00052414 | -0.0020936 | -0.00052434
84 | 85 | 4.0871 | 1.572 | 4.1246e-09 | 0 | 0 | 0 | 0 | 0 | 1 | -90 | 90 | 0.0020936 | 0.00052434 | -0.0020934 | -0.00052466