## bus_data
BUS_I | BUS_TYPE | Pd | Qd | Gs | Bs | area | Vm | Va | baseKV | zone | Vmax | Vmin
13 | 1 | 0.00014558 | 3.6487e-05 | 0 | 0 | 1 | 0.99398 | -0.042792 | 0.4 | 1 | 1.1 | 0.9
14 | 1 | 0.00022387 | 5.6107e-05 | 0 | 0 | 1 | 0.99391 | -0.043304 | 0.4 | 1 | 1.1 | 0.9
15 | 1 | 0 | 0 | 0 | 0 | 1 | 0.99406 | -0.042231 | 0.4 | 1 | 1.1 | 0.9
16 | 1 | 0 | 0 | 0 | 0 | 1 | 0.9939 | -0.04336 | 0.4 | 1 | 1.1 | 0.9
17 | 1 | 5.0386e-05 | 1.2628e-05 | 0 | 0 | 1 | 0.99406 | -0.042177 | 0.4 | 1 | 1.1 | 0.9
168 | 1 | 0 | 0 | 0 | 0 | 1 | 0.99388 | -0.043545 | 0.4 | 1 | 1.1 | 0.9
41 | 1 | 0.0013805 | 0.00034598 | 0 | 0 | 1 | 0.99426 | -0.040728 | 0.4 | 1 | 1.1 | 0.9
18 | 1 | 0.00023399 | 5.8644e-05 | 0 | 0 | 1 | 0.99271 | -0.051903 | 0.4 | 1 | 1.1 | 0.9
181 | 1 | 0 | 0 | 0 | 0 | 1 | 0.99413 | -0.041762 | 0.4 | 1 | 1.1 | 0.9
184 | 1 | 0.00017143 | 4.2964e-05 | 0 | 0 | 1 | 0.99177 | -0.058645 | 0.4 | 1 | 1.1 | 0.9
20 | 1 | 0.0042288 | 0.0010598 | 0 | 0 | 1 | 0.98895 | -0.078433 | 0.4 | 1 | 1.1 | 0.9
21 | 1 | 0.00012396 | 3.1067e-05 | 0 | 0 | 1 | 0.9894 | -0.075261 | 0.4 | 1 | 1.1 | 0.9
22 | 1 | 0.00024054 | 6.0285e-05 | 0 | 0 | 1 | 0.98886 | -0.07913 | 0.4 | 1 | 1.1 | 0.9
23 | 1 | 0.0012911 | 0.00032358 | 0 | 0 | 1 | 0.98949 | -0.074578 | 0.4 | 1 | 1.1 | 0.9
24 | 1 | 0 | 0 | 0 | 0 | 1 | 0.98879 | -0.079658 | 0.4 | 1 | 1.1 | 0.9
37 | 1 | 0.00038149 | 9.5612e-05 | 0 | 0 | 1 | 0.98994 | -0.071362 | 0.4 | 1 | 1.1 | 0.9
46 | 1 | 0 | 0 | 0 | 0 | 1 | 0.98868 | -0.080424 | 0.4 | 1 | 1.1 | 0.9
25 | 1 | 0.00065805 | 0.00016492 | 0 | 0 | 1 | 0.99667 | -0.023616 | 0.4 | 1 | 1.1 | 0.9
26 | 1 | 0.00011462 | 2.8728e-05 | 0 | 0 | 1 | 0.99761 | -0.016945 | 0.4 | 1 | 1.1 | 0.9
27 | 1 | 0.00019284 | 4.8331e-05 | 0 | 0 | 1 | 0.99627 | -0.026394 | 0.4 | 1 | 1.1 | 0.9
182 | 1 | 0.00039948 | 0.00010012 | 0 | 0 | 1 | 0.99462 | -0.03823 | 0.4 | 1 | 1.1 | 0.9
28 | 3 | 0 | 0 | 0 | 0 | 1 | 1 | 0 | 0.4 | 1 | 1.1 | 0.9
29 | 1 | 0 | 0 | 0 | 0 | 1 | 0.99431 | -0.040343 | 0.4 | 1 | 1.1 | 0.9
38 | 1 | 0.0074243 | 0.0018607 | 0 | 0 | 1 | 0.99552 | -0.031437 | 0.4 | 1 | 1.1 | 0.9
40 | 1 | 0.00037585 | 9.4198e-05 | 0 | 0 | 1 | 0.99335 | -0.047138 | 0.4 | 1 | 1.1 | 0.9
30 | 1 | 0.00020817 | 5.2173e-05 | 0 | 0 | 1 | 0.99084 | -0.064981 | 0.4 | 1 | 1.1 | 0.9
31 | 1 | 4.8977e-05 | 1.2275e-05 | 0 | 0 | 1 | 0.99082 | -0.065107 | 0.4 | 1 | 1.1 | 0.9
32 | 1 | 0 | 0 | 0 | 0 | 1 | 0.99091 | -0.064482 | 0.4 | 1 | 1.1 | 0.9
33 | 1 | 0.00012331 | 3.0905e-05 | 0 | 0 | 1 | 0.99081 | -0.065159 | 0.4 | 1 | 1.1 | 0.9
34 | 1 | 0 | 0 | 0 | 0 | 1 | 0.99075 | -0.065647 | 0.4 | 1 | 1.1 | 0.9
35 | 1 | 0.000187 | 4.6866e-05 | 0 | 0 | 1 | 0.99102 | -0.063722 | 0.4 | 1 | 1.1 | 0.9
51 | 1 | 0.00020128 | 5.0445e-05 | 0 | 0 | 1 | 0.99081 | -0.065215 | 0.4 | 1 | 1.1 | 0.9
36 | 1 | 0.0013195 | 0.00033069 | 0 | 0 | 1 | 0.99068 | -0.066093 | 0.4 | 1 | 1.1 | 0.9
42 | 1 | 7.4957e-05 | 1.8786e-05 | 0 | 0 | 1 | 0.99125 | -0.062028 | 0.4 | 1 | 1.1 | 0.9
179 | 1 | 0.0010531 | 0.00026393 | 0 | 0 | 1 | 0.99265 | -0.051666 | 0.4 | 1 | 1.1 | 0.9
50 | 1 | 0.00019576 | 4.9062e-05 | 0 | 0 | 1 | 0.99253 | -0.052936 | 0.4 | 1 | 1.1 | 0.9
43 | 1 | 0 | 0 | 0 | 0 | 1 | 0.9917 | -0.058844 | 0.4 | 1 | 1.1 | 0.9
49 | 1 | 0.00016343 | 4.0959e-05 | 0 | 0 | 1 | 0.99195 | -0.057057 | 0.4 | 1 | 1.1 | 0.9
44 | 1 | 0.00014252 | 3.5718e-05 | 0 | 0 | 1 | 0.98868 | -0.080433 | 0.4 | 1 | 1.1 | 0.9
45 | 1 | 5.7849e-05 | 1.4498e-05 | 0 | 0 | 1 | 0.99081 | -0.065226 | 0.4 | 1 | 1.1 | 0.9
47 | 1 | 9.8065e-05 | 2.4578e-05 | 0 | 0 | 1 | 0.99081 | -0.065219 | 0.4 | 1 | 1.1 | 0.9
48 | 1 | 0.00028094 | 7.041e-05 | 0 | 0 | 1 | 0.98866 | -0.080547 | 0.4 | 1 | 1.1 | 0.9
52 | 1 | 9.9745e-05 | 2.4998e-05 | 0 | 0 | 1 | 0.98866 | -0.080589 | 0.4 | 1 | 1.1 | 0.9
176 | 1 | 0.0032693 | 0.00081938 | 0 | 0 | 1 | 0.99254 | -0.052438 | 0.4 | 1 | 1.1 | 0.9
177 | 1 | 0.0026858 | 0.00067312 | 0 | 0 | 1 | 0.99255 | -0.052317 | 0.4 | 1 | 1.1 | 0.9
180 | 1 | 0.0023287 | 0.00058363 | 0 | 0 | 1 | 0.98765 | -0.088105 | 0.4 | 1 | 1.1 | 0.9
83 | 1 | 0 | 0 | 0 | 0 | 1 | 0.98864 | -0.081071 | 0.4 | 1 | 1.1 | 0.9
183 | 1 | 0 | 0 | 0 | 0 | 1 | 0.99119 | -0.06281 | 0.4 | 1 | 1.1 | 0.9
85 | 1 | 0.00026725 | 6.698e-05 | 0 | 0 | 1 | 0.98992 | -0.071856 | 0.4 | 1 | 1.1 | 0.9
185 | 1 | 0.00023558 | 5.9042e-05 | 0 | 0 | 1 | 0.99386 | -0.04366 | 0.4 | 1 | 1.1 | 0.9
82 | 1 | 0.0022141 | 0.0005549 | 0 | 0 | 1 | 0.98832 | -0.083318 | 0.4 | 1 | 1.1 | 0.9

## generator_data
GEN_BUS | PG | QG | QMAX | QMIN | VG | MBASE | GEN_STATUS | PMAX | PMIN
28 | 0.03315 | 0.0082927 | 10 | -10 | 1 | 100 | 1 | 10 | 0

## branch_data
F_BUS | T_BUS | BR_R | BR_X | BR_B | RATE_A | RATE_B | RATE_C | TAP | SHIFT | BR_STATUS | ANGMIN | ANGMAX | P_in | Q_in | P_out | Q_out
13 | 14 | 13.7701 | 5.2962 | 1.3896e-08 | 0 | 0 | 0 | 0 | 0 | 1 | -90 | 90 | 0.00045949 | 0.00011191 | -0.00045946 | -0.00011327
13 | 15 | 11.3965 | 4.3833 | 1.1501e-08 | 0 | 0 | 0 | 0 | 0 | 1 | -90 | 90 | -0.00060507 | -0.0001484 | 0.00060512 | 0.00014728
14 | 16 | 2.8633 | 1.1013 | 2.8896e-09 | 0 | 0 | 0 | 0 | 0 | 1 | -90 | 90 | 0.00023559 | 5.7167e-05 | -0.00023559 | -5.7452e-05
15 | 17 | 1.0993 | 0.42282 | 1.1094e-09 | 0 | 0 | 0 | 0 | 0 | 1 | -90 | 90 | -0.00060512 | -0.00014728 | 0.00060512 | 0.00014717
16 | 168 | 9.7496 | 3.7498 | 9.8391e-09 | 0 | 0 | 0 | 0 | 0 | 1 | -90 | 90 | 0.00023559 | 5.7452e-05 | -0.00023558 | -5.8422e-05
17 | 41 | 26.6781 | 10.2608 | 2.6923e-08 | 0 | 0 | 0 | 0 | 0 | 1 | -90 | 90 | -0.00065551 | -0.0001598 | 0.00065563 | 0.00015719
168 | 185 | 6.2341 | 2.3977 | 6.2914e-09 | 0 | 0 | 0 | 0 | 0 | 1 | -90 | 90 | 0.00023558 | 5.8422e-05 | -0.00023558 | -5.9042e-05
41 | 29 | 2.3742 | 0.91314 | 2.396e-09 | 0 | 0 | 0 | 0 | 0 | 1 | -90 | 90 | -0.0020361 | -0.00050316 | 0.0020362 | 0.00050297
18 | 181 | 24.5076 | 9.426 | 2.4732e-08 | 0 | 0 | 0 | 0 | 0 | 1 | -90 | 90 | -0.0052375 | -0.0013029 | 0.0052447 | 0.0013032
18 | 184 | 17.0553 | 6.5597 | 1.7212e-08 | 0 | 0 | 0 | 0 | 0 | 1 | -90 | 90 | 0.0050035 | 0.0012442 | -0.0049989 | -0.0012442
181 | 182 | 8.5307 | 3.281 | 8.609e-09 | 0 | 0 | 0 | 0 | 0 | 1 | -90 | 90 | -0.0052447 | -0.0013032 | 0.0052472 | 0.0013034
184 | 183 | 10.9108 | 4.1964 | 1.1011e-08 | 0 | 0 | 0 | 0 | 0 | 1 | -90 | 90 | 0.0048274 | 0.0012012 | -0.0048247 | -0.0012012
20 | 21 | 8.0329 | 3.0896 | 8.1066e-09 | 0 | 0 | 0 | 0 | 0 | 1 | -90 | 90 | -0.0049927 | -0.0012462 | 0.0049949 | 0.0012463
20 | 22 | 11.1189 | 4.2765 | 1.1221e-08 | 0 | 0 | 0 | 0 | 0 | 1 | -90 | 90 | 0.0007639 | 0.00018638 | -0.00076383 | -0.00018745
21 | 23 | 1.6882 | 0.6493 | 1.7037e-09 | 0 | 0 | 0 | 0 | 0 | 1 | -90 | 90 | -0.0051188 | -0.0012773 | 0.0051193 | 0.0012773
22 | 24 | 12.2693 | 4.719 | 1.2382e-08 | 0 | 0 | 0 | 0 | 0 | 1 | -90 | 90 | 0.00052329 | 0.00012716 | -0.00052326 | -0.00012836
23 | 37 | 6.3566 | 2.4449 | 6.4149e-09 | 0 | 0 | 0 | 0 | 0 | 1 | -90 | 90 | -0.0064104 | -0.0016009 | 0.0064132 | 0.0016014
24 | 46 | 18.1548 | 6.9826 | 1.8321e-08 | 0 | 0 | 0 | 0 | 0 | 1 | -90 | 90 | 0.00052326 | 0.00012836 | -0.0005232 | -0.00013013
37 | 34 | 10.669 | 4.1034 | 1.0767e-08 | 0 | 0 | 0 | 0 | 0 | 1 | -90 | 90 | -0.0067947 | -0.001697 | 0.0068001 | 0.001698
46 | 48 | 4.0569 | 1.5603 | 4.0941e-09 | 0 | 0 | 0 | 0 | 0 | 1 | -90 | 90 | 0.00038069 | 9.449e-05 | -0.00038068 | -9.4887e-05
46 | 44 | 0.78338 | 0.3013 | 7.9057e-10 | 0 | 0 | 0 | 0 | 0 | 1 | -90 | 90 | 0.00014252 | 3.564e-05 | -0.00014251 | -3.5718e-05
25 | 26 | 4.6303 | 1.7809 | 4.6728e-09 | 0 | 0 | 0 | 0 | 0 | 1 | -90 | 90 | -0.018459 | -0.0046 | 0.018476 | 0.004606
25 | 27 | 2.9365 | 1.1294 | 2.9634e-09 | 0 | 0 | 0 | 0 | 0 | 1 | -90 | 90 | 0.012143 | 0.0030306 | -0.012139 | -0.0030291
25 | 182 | 32.8396 | 12.6306 | 3.3141e-08 | 0 | 0 | 0 | 0 | 0 | 1 | -90 | 90 | 0.0056579 | 0.0014045 | -0.0056467 | -0.0014035
26 | 28 | 11.7255 | 4.5098 | 1.1833e-08 | 0 | 0 | 0 | 0 | 0 | 1 | -90 | 90 | -0.018591 | -0.0046348 | 0.018634 | 0.0046502
27 | 29 | 14.9506 | 5.7502 | 1.5088e-08 | 0 | 0 | 0 | 0 | 0 | 1 | -90 | 90 | 0.011946 | 0.0029808 | -0.011923 | -0.0029735
28 | 38 | 28.1685 | 10.834 | 2.8427e-08 | 0 | 0 | 0 | 0 | 0 | 1 | -90 | 90 | 0.014516 | 0.0036425 | -0.014453 | -0.003621
29 | 40 | 8.7952 | 3.3828 | 8.8759e-09 | 0 | 0 | 0 | 0 | 0 | 1 | -90 | 90 | 0.009887 | 0.0024705 | -0.0098777 | -0.0024678
38 | 179 | 37.0732 | 14.2589 | 3.7413e-08 | 0 | 0 | 0 | 0 | 0 | 1 | -90 | 90 | 0.0070284 | 0.0017603 | -0.0070088 | -0.0017565
40 | 50 | 7.7913 | 2.9967 | 7.8628e-09 | 0 | 0 | 0 | 0 | 0 | 1 | -90 | 90 | 0.0095019 | 0.0023736 | -0.0094943 | -0.0023715
30 | 31 | 3.0351 | 1.1673 | 3.0629e-09 | 0 | 0 | 0 | 0 | 0 | 1 | -90 | 90 | 0.0005295 | 0.00013188 | -0.00052949 | -0.00013218
30 | 32 | 8.5409 | 3.2849 | 8.6192e-09 | 0 | 0 | 0 | 0 | 0 | 1 | -90 | 90 | -0.00073767 | -0.00018405 | 0.00073772 | 0.00018323
31 | 33 | 1.3599 | 0.52304 | 1.3724e-09 | 0 | 0 | 0 | 0 | 0 | 1 | -90 | 90 | 0.00048051 | 0.0001199 | -0.00048051 | -0.00012004
32 | 34 | 1.8239 | 0.7015 | 1.8406e-09 | 0 | 0 | 0 | 0 | 0 | 1 | -90 | 90 | 0.0081209 | 0.0020286 | -0.0081196 | -0.0020283
32 | 35 | 1.089 | 0.41884 | 1.099e-09 | 0 | 0 | 0 | 0 | 0 | 1 | -90 | 90 | -0.0088586 | -0.0022118 | 0.0088595 | 0.0022121
33 | 51 | 1.9891 | 0.76503 | 2.0073e-09 | 0 | 0 | 0 | 0 | 0 | 1 | -90 | 90 | 0.00035719 | 8.9131e-05 | -0.00035719 | -8.9327e-05
34 | 36 | 4.316 | 1.66 | 4.3556e-09 | 0 | 0 | 0 | 0 | 0 | 1 | -90 | 90 | 0.0013195 | 0.00033029 | -0.0013195 | -0.00033069
35 | 42 | 2.3797 | 0.91525 | 2.4015e-09 | 0 | 0 | 0 | 0 | 0 | 1 | -90 | 90 | -0.0090465 | -0.0022589 | 0.0090486 | 0.0022595
51 | 47 | 0.30603 | 0.1177 | 3.0883e-10 | 0 | 0 | 0 | 0 | 0 | 1 | -90 | 90 | 0.00015591 | 3.8882e-05 | -0.00015591 | -3.8912e-05
42 | 43 | 4.4383 | 1.707 | 4.4791e-09 | 0 | 0 | 0 | 0 | 0 | 1 | -90 | 90 | -0.0091236 | -0.0022783 | 0.0091276 | 0.0022794
179 | 177 | 1.404 | 0.53998 | 1.4168e-09 | 0 | 0 | 0 | 0 | 0 | 1 | -90 | 90 | 0.0059557 | 0.0014925 | -0.0059552 | -0.0014925
50 | 49 | 5.6484 | 2.1725 | 5.7002e-09 | 0 | 0 | 0 | 0 | 0 | 1 | -90 | 90 | 0.0092985 | 0.0023224 | -0.0092933 | -0.002321
43 | 49 | 2.4917 | 0.95835 | 2.5146e-09 | 0 | 0 | 0 | 0 | 0 | 1 | -90 | 90 | -0.0091276 | -0.0022794 | 0.0091298 | 0.00228
45 | 47 | 1.6486 | 0.63407 | 1.6637e-09 | 0 | 0 | 0 | 0 | 0 | 1 | -90 | 90 | -5.7849e-05 | -1.4498e-05 | 5.7849e-05 | 1.4335e-05
48 | 52 | 5.283 | 2.0319 | 5.3315e-09 | 0 | 0 | 0 | 0 | 0 | 1 | -90 | 90 | 9.9746e-05 | 2.4478e-05 | -9.9745e-05 | -2.4998e-05
176 | 177 | 0.47566 | 0.18295 | 4.8002e-10 | 0 | 0 | 0 | 0 | 0 | 1 | -90 | 90 | -0.0032693 | -0.00081938 | 0.0032694 | 0.00081935
180 | 83 | 38.1872 | 14.6874 | 3.8538e-08 | 0 | 0 | 0 | 0 | 0 | 1 | -90 | 90 | -0.0023287 | -0.00058363 | 0.002331 | 0.00058073
83 | 85 | 25.5937 | 9.8437 | 2.5829e-08 | 0 | 0 | 0 | 0 | 0 | 1 | -90 | 90 | -0.0045457 | -0.0011346 | 0.0045515 | 0.0011343
83 | 82 | 12.8894 | 4.9575 | 1.3008e-08 | 0 | 0 | 0 | 0 | 0 | 1 | -90 | 90 | 0.0022148 | 0.00055389 | -0.0022141 | -0.0005549
183 | 85 | 23.7145 | 9.121 | 2.3932e-08 | 0 | 0 | 0 | 0 | 0 | 1 | -90 | 90 | 0.0048247 | 0.0012012 | -0.0048187 | -0.0012013