## bus_data
BUS_I | BUS_TYPE | Pd | Qd | Gs | Bs | area | Vm | Va | baseKV | zone | Vmax | Vmin
1 | 1 | 0.0079639 | 0.0019959 | 0 | 0 | 1 | 0.99121 | -0.061292 | 0.4 | 1 | 1.1 | 0.9
2 | 1 | 0 | 0 | 0 | 0 | 1 | 0.98996 | -0.070075 | 0.4 | 1 | 1.1 | 0.9
3 | 1 | 0 | 0 | 0 | 0 | 1 | 0.99329 | -0.046654 | 0.4 | 1 | 1.1 | 0.9
4 | 1 | 0 | 0 | 0 | 0 | 1 | 0.98803 | -0.083649 | 0.4 | 1 | 1.1 | 0.9
6 | 1 | 0.0060371 | 0.001513 | 0 | 0 | 1 | 0.99338 | -0.046081 | 0.4 | 1 | 1.1 | 0.9
7 | 1 | 0.002381 | 0.00059674 | 0 | 0 | 1 | 0.99303 | -0.048528 | 0.4 | 1 | 1.1 | 0.9
78 | 1 | 0 | 0 | 0 | 0 | 1 | 0.98793 | -0.084365 | 0.4 | 1 | 1.1 | 0.9
86 | 1 | 0.0012353 | 0.0003096 | 0 | 0 | 1 | 0.98693 | -0.091441 | 0.4 | 1 | 1.1 | 0.9
5 | 1 | 0.0035084 | 0.0008793 | 0 | 0 | 1 | 0.99751 | -0.017273 | 0.4 | 1 | 1.1 | 0.9
9 | 1 | 0 | 0 | 0 | 0 | 1 | 0.99753 | -0.017094 | 0.4 | 1 | 1.1 | 0.9
8 | 1 | 0 | 0 | 0 | 0 | 1 | 0.99592 | -0.028264 | 0.4 | 1 | 1.1 | 0.9
11 | 1 | 0.0033039 | 0.00082804 | 0 | 0 | 1 | 0.99286 | -0.049694 | 0.4 | 1 | 1.1 | 0.9
76 | 1 | 0.0011166 | 0.00027986 | 0 | 0 | 1 | 0.98783 | -0.08508 | 0.4 | 1 | 1.1 | 0.9
68 | 1 | 0.0022291 | 0.00055866 | 0 | 0 | 1 | 0.98512 | -0.1043 | 0.4 | 1 | 1.1 | 0.9
28 | 1 | 0.0022925 | 0.00057455 | 0 | 0 | 1 | 0.99756 | -0.016893 | 0.4 | 1 | 1.1 | 0.9
10 | 1 | 0 | 0 | 0 | 0 | 1 | 0.99646 | -0.024569 | 0.4 | 1 | 1.1 | 0.9
45 | 1 | 0.0022176 | 0.00055579 | 0 | 0 | 1 | 0.99542 | -0.031781 | 0.4 | 1 | 1.1 | 0.9
49 | 1 | 0.0024268 | 0.0006082 | 0 | 0 | 1 | 0.99657 | -0.023756 | 0.4 | 1 | 1.1 | 0.9
35 | 3 | 0.0024171 | 0.00060579 | 0 | 0 | 1 | 1 | 0 | 0.4 | 1 | 1.1 | 0.9
15 | 1 | 0.0040331 | 0.0010108 | 0 | 0 | 1 | 0.99409 | -0.041007 | 0.4 | 1 | 1.1 | 0.9
58 | 1 | 0.0015863 | 0.00039757 | 0 | 0 | 1 | 0.97361 | -0.18583 | 0.4 | 1 | 1.1 | 0.9
59 | 1 | 0.0023339 | 0.00058493 | 0 | 0 | 1 | 0.97359 | -0.18594 | 0.4 | 1 | 1.1 | 0.9
57 | 1 | 0.0017622 | 0.00044164 | 0 | 0 | 1 | 0.97385 | -0.18406 | 0.4 | 1 | 1.1 | 0.9
12 | 1 | 0.0045531 | 0.0011411 | 0 | 0 | 1 | 0.99303 | -0.04844 | 0.4 | 1 | 1.1 | 0.9
13 | 1 | 0.0018839 | 0.00047215 | 0 | 0 | 1 | 0.99312 | -0.047773 | 0.4 | 1 | 1.1 | 0.9
14 | 1 | 0.0023179 | 0.00058092 | 0 | 0 | 1 | 0.99274 | -0.05041 | 0.4 | 1 | 1.1 | 0.9
16 | 1 | 0.0020376 | 0.00051067 | 0 | 0 | 1 | 0.99171 | -0.057662 | 0.4 | 1 | 1.1 | 0.9
44 | 1 | 0.002585 | 0.00064786 | 0 | 0 | 1 | 0.99161 | -0.058301 | 0.4 | 1 | 1.1 | 0.9
43 | 1 | 0.0056466 | 0.0014152 | 0 | 0 | 1 | 0.99065 | -0.065017 | 0.4 | 1 | 1.1 | 0.9
17 | 1 | 0.00091756 | 0.00022996 | 0 | 0 | 1 | 0.97963 | -0.14274 | 0.4 | 1 | 1.1 | 0.9
18 | 1 | 0.0024262 | 0.00060806 | 0 | 0 | 1 | 0.97841 | -0.15146 | 0.4 | 1 | 1.1 | 0.9
19 | 1 | 0.00231 | 0.00057893 | 0 | 0 | 1 | 0.98044 | -0.13694 | 0.4 | 1 | 1.1 | 0.9
20 | 1 | 0.0029073 | 0.00072863 | 0 | 0 | 1 | 0.97733 | -0.15913 | 0.4 | 1 | 1.1 | 0.9
37 | 1 | 0.00089153 | 0.00022344 | 0 | 0 | 1 | 0.98356 | -0.11486 | 0.4 | 1 | 1.1 | 0.9
36 | 1 | 0.0017609 | 0.00044133 | 0 | 0 | 1 | 0.98512 | -0.10385 | 0.4 | 1 | 1.1 | 0.9
27 | 1 | 0 | 0 | 0 | 0 | 1 | 0.97638 | -0.16595 | 0.4 | 1 | 1.1 | 0.9
53 | 1 | 0 | 0 | 0 | 0 | 1 | 0.9751 | -0.17515 | 0.4 | 1 | 1.1 | 0.9
21 | 1 | 0.0014506 | 0.00036356 | 0 | 0 | 1 | 0.99896 | -0.007302 | 0.4 | 1 | 1.1 | 0.9
22 | 1 | 0.0016257 | 0.00040743 | 0 | 0 | 1 | 0.99892 | -0.0075184 | 0.4 | 1 | 1.1 | 0.9
23 | 1 | 0 | 0 | 0 | 0 | 1 | 0.99955 | -0.003118 | 0.4 | 1 | 1.1 | 0.9
24 | 1 | 0.0024344 | 0.00061013 | 0 | 0 | 1 | 0.99838 | -0.011329 | 0.4 | 1 | 1.1 | 0.9
25 | 1 | 0.0018703 | 0.00046875 | 0 | 0 | 1 | 0.99979 | -0.0014728 | 0.4 | 1 | 1.1 | 0.9
26 | 1 | 0.0019496 | 0.00048862 | 0 | 0 | 1 | 0.9995 | -0.0034857 | 0.4 | 1 | 1.1 | 0.9
32 | 1 | 0.0036713 | 0.00092011 | 0 | 0 | 1 | 0.99788 | -0.01482 | 0.4 | 1 | 1.1 | 0.9
50 | 1 | 0.0029594 | 0.0007417 | 0 | 0 | 1 | 0.97394 | -0.18346 | 0.4 | 1 | 1.1 | 0.9
51 | 1 | 0 | 0 | 0 | 0 | 1 | 0.97454 | -0.17912 | 0.4 | 1 | 1.1 | 0.9
52 | 1 | 0 | 0 | 0 | 0 | 1 | 0.97379 | -0.1845 | 0.4 | 1 | 1.1 | 0.9
55 | 1 | 0.0060294 | 0.0015111 | 0 | 0 | 1 | 0.97347 | -0.18686 | 0.4 | 1 | 1.1 | 0.9
34 | 1 | 0.0016419 | 0.0004115 | 0 | 0 | 1 | 0.99987 | -0.00091217 | 0.4 | 1 | 1.1 | 0.9
30 | 1 | 0.0019504 | 0.00048882 | 0 | 0 | 1 | 0.9977 | -0.016071 | 0.4 | 1 | 1.1 | 0.9
61 | 1 | 0.0020378 | 0.00051071 | 0 | 0 | 1 | 0.98479 | -0.10663 | 0.4 | 1 | 1.1 | 0.9
62 | 1 | 0 | 0 | 0 | 0 | 1 | 0.98494 | -0.10558 | 0.4 | 1 | 1.1 | 0.9
64 | 1 | 0.0016127 | 0.00040418 | 0 | 0 | 1 | 0.97504 | -0.17554 | 0.4 | 1 | 1.1 | 0.9
29 | 1 | 0.00094495 | 0.00023683 | 0 | 0 | 1 | 0.99749 | -0.017594 | 0.4 | 1 | 1.1 | 0.9
31 | 1 | 0.0020721 | 0.00051933 | 0 | 0 | 1 | 0.99744 | -0.017943 | 0.4 | 1 | 1.1 | 0.9
33 | 1 | 0.0028246 | 0.00070792 | 0 | 0 | 1 | 0.9971 | -0.020284 | 0.4 | 1 | 1.1 | 0.9
46 | 1 | 0.0017324 | 0.00043419 | 0 | 0 | 1 | 0.99696 | -0.021318 | 0.4 | 1 | 1.1 | 0.9
47 | 1 | 0.0050255 | 0.0012595 | 0 | 0 | 1 | 0.99671 | -0.023056 | 0.4 | 1 | 1.1 | 0.9
38 | 1 | 0.004148 | 0.0010396 | 0 | 0 | 1 | 0.98517 | -0.10351 | 0.4 | 1 | 1.1 | 0.9
39 | 1 | 0 | 0 | 0 | 0 | 1 | 0.98764 | -0.086145 | 0.4 | 1 | 1.1 | 0.9
54 | 1 | 0.0019564 | 0.00049032 | 0 | 0 | 1 | 0.97426 | -0.18115 | 0.4 | 1 | 1.1 | 0.9
56 | 1 | 0.0018317 | 0.00045907 | 0 | 0 | 1 | 0.97416 | -0.18188 | 0.4 | 1 | 1.1 | 0.9
65 | 1 | 0.00060599 | 0.00015187 | 0 | 0 | 1 | 0.97503 | -0.17562 | 0.4 | 1 | 1.1 | 0.9
42 | 1 | 0.0020642 | 0.00051734 | 0 | 0 | 1 | 0.98906 | -0.076143 | 0.4 | 1 | 1.1 | 0.9
40 | 1 | 0.0040667 | 0.0010192 | 0 | 0 | 1 | 0.99027 | -0.067726 | 0.4 | 1 | 1.1 | 0.9
41 | 1 | 0.0024433 | 0.00061235 | 0 | 0 | 1 | 0.99041 | -0.066749 | 0.4 | 1 | 1.1 | 0.9
60 | 1 | 0.0038431 | 0.00096317 | 0 | 0 | 1 | 0.97354 | -0.18629 | 0.4 | 1 | 1.1 | 0.9
48 | 1 | 0.0063963 | 0.0016031 | 0 | 0 | 1 | 0.9966 | -0.023808 | 0.4 | 1 | 1.1 | 0.9
63 | 1 | 0.0057897 | 0.001451 | 0 | 0 | 1 | 0.9965 | -0.02455 | 0.4 | 1 | 1.1 | 0.9
69 | 1 | 0.0017686 | 0.00044326 | 0 | 0 | 1 | 0.9843 | -0.11009 | 0.4 | 1 | 1.1 | 0.9
66 | 1 | 0.0049311 | 0.0012358 | 0 | 0 | 1 | 0.98464 | -0.10768 | 0.4 | 1 | 1.1 | 0.9
83 | 1 | 0.0014692 | 0.00036822 | 0 | 0 | 1 | 0.98402 | -0.11206 | 0.4 | 1 | 1.1 | 0.9
82 | 1 | 0.0020016 | 0.00050165 | 0 | 0 | 1 | 0.98374 | -0.1141 | 0.4 | 1 | 1.1 | 0.9
70 | 1 | 0.0015693 | 0.00039331 | 0 | 0 | 1 | 0.98288 | -0.12024 | 0.4 | 1 | 1.1 | 0.9
71 | 1 | 0.001401 | 0.00035112 | 0 | 0 | 1 | 0.98325 | -0.1176 | 0.4 | 1 | 1.1 | 0.9
72 | 1 | 0 | 0 | 0 | 0 | 1 | 0.9827 | -0.12147 | 0.4 | 1 | 1.1 | 0.9
73 | 1 | 0.0011719 | 0.00029369 | 0 | 0 | 1 | 0.9833 | -0.1172 | 0.4 | 1 | 1.1 | 0.9
74 | 1 | 0.0014923 | 0.000374 | 0 | 0 | 1 | 0.98259 | -0.12231 | 0.4 | 1 | 1.1 | 0.9
75 | 1 | 0.0016713 | 0.00041886 | 0 | 0 | 1 | 0.98239 | -0.12369 | 0.4 | 1 | 1.1 | 0.9
81 | 1 | 0.001324 | 0.00033183 | 0 | 0 | 1 | 0.98359 | -0.11514 | 0.4 | 1 | 1.1 | 0.9
85 | 1 | 0.0020352 | 0.00051006 | 0 | 0 | 1 | 0.98253 | -0.12273 | 0.4 | 1 | 1.1 | 0.9
87 | 1 | 0.0016474 | 0.00041286 | 0 | 0 | 1 | 0.98234 | -0.12404 | 0.4 | 1 | 1.1 | 0.9
84 | 1 | 0.0013137 | 0.00032924 | 0 | 0 | 1 | 0.98248 | -0.12303 | 0.4 | 1 | 1.1 | 0.9
88 | 1 | 0.0027806 | 0.00069687 | 0 | 0 | 1 | 0.98218 | -0.12522 | 0.4 | 1 | 1.1 | 0.9
77 | 1 | 0.0017502 | 0.00043865 | 0 | 0 | 1 | 0.98778 | -0.085476 | 0.4 | 1 | 1.1 | 0.9
80 | 1 | 0.0018184 | 0.00045575 | 0 | 0 | 1 | 0.98248 | -0.12309 | 0.4 | 1 | 1.1 | 0.9
89 | 1 | 0 | 0 | 0 | 0 | 1 | 0.982 | -0.12648 | 0.4 | 1 | 1.1 | 0.9
90 | 1 | 0.0023084 | 0.00057853 | 0 | 0 | 1 | 0.98181 | -0.12785 | 0.4 | 1 | 1.1 | 0.9

## generator_data
GEN_BUS | PG | QG | QMAX | QMIN | VG | MBASE | GEN_STATUS | PMAX | PMIN
35 | 0.18659 | 0.047024 | 10 | -10 | 1 | 100 | 1 | 10 | 0

## branch_data
F_BUS | T_BUS | BR_R | BR_X | BR_B | RATE_A | RATE_B | RATE_C | TAP | SHIFT | BR_STATUS | ANGMIN | ANGMAX | P_in | Q_in | P_out | Q_out
1 | 2 | 2.8695 | 1.1036 | 2.8958e-09 | 0 | 0 | 0 | 0 | 0 | 1 | -90 | 90 | 0.039358 | 0.0098953 | -0.03931 | -0.009877
1 | 3 | 3.9863 | 1.5332 | 4.0228e-09 | 0 | 0 | 0 | 0 | 0 | 1 | -90 | 90 | -0.047322 | -0.011891 | 0.047418 | 0.011928
2 | 4 | 4.4208 | 1.7003 | 4.4613e-09 | 0 | 0 | 0 | 0 | 0 | 1 | -90 | 90 | 0.03931 | 0.0098771 | -0.039236 | -0.009849
3 | 6 | 0.13961 | 0.053695 | 1.4089e-10 | 0 | 0 | 0 | 0 | 0 | 1 | -90 | 90 | -0.053105 | -0.013353 | 0.05311 | 0.013354
3 | 7 | 4.2306 | 1.6272 | 4.2695e-09 | 0 | 0 | 0 | 0 | 0 | 1 | -90 | 90 | 0.0056869 | 0.0014247 | -0.0056855 | -0.0014245
4 | 78 | 3.1697 | 1.2191 | 3.1987e-09 | 0 | 0 | 0 | 0 | 0 | 1 | -90 | 90 | 0.0028675 | 0.00071785 | -0.0028672 | -0.00071806
4 | 86 | 2.7305 | 1.0502 | 2.7555e-09 | 0 | 0 | 0 | 0 | 0 | 1 | -90 | 90 | 0.036368 | 0.0091311 | -0.036329 | -0.0091163
6 | 8 | 3.9033 | 1.5013 | 3.9392e-09 | 0 | 0 | 0 | 0 | 0 | 1 | -90 | 90 | -0.059147 | -0.014867 | 0.059294 | 0.014923
7 | 11 | 4.5281 | 1.7416 | 4.5696e-09 | 0 | 0 | 0 | 0 | 0 | 1 | -90 | 90 | 0.0033045 | 0.0008278 | -0.0033039 | -0.00082804
78 | 76 | 3.1663 | 1.2178 | 3.1954e-09 | 0 | 0 | 0 | 0 | 0 | 1 | -90 | 90 | 0.0028672 | 0.00071806 | -0.002867 | -0.00071826
86 | 68 | 4.6535 | 1.7898 | 4.6962e-09 | 0 | 0 | 0 | 0 | 0 | 1 | -90 | 90 | 0.035093 | 0.0088067 | -0.035031 | -0.0087831
5 | 9 | 0.6634 | 0.25515 | 6.6948e-10 | 0 | 0 | 0 | 0 | 0 | 1 | -90 | 90 | -0.0035084 | -0.0008793 | 0.0035085 | 0.00087926
9 | 28 | 0.74165 | 0.28525 | 7.4846e-10 | 0 | 0 | 0 | 0 | 0 | 1 | -90 | 90 | -0.0035085 | -0.00087926 | 0.0035086 | 0.00087923
8 | 10 | 0.81198 | 0.3123 | 8.1943e-10 | 0 | 0 | 0 | 0 | 0 | 1 | -90 | 90 | -0.059294 | -0.014923 | 0.059324 | 0.014935
76 | 77 | 2.8732 | 1.1051 | 2.8996e-09 | 0 | 0 | 0 | 0 | 0 | 1 | -90 | 90 | 0.0017503 | 0.0004384 | -0.0017502 | -0.00043865
68 | 62 | 0.49189 | 0.18919 | 4.964e-10 | 0 | 0 | 0 | 0 | 0 | 1 | -90 | 90 | 0.032802 | 0.0082244 | -0.032796 | -0.0082223
28 | 35 | 1.5585 | 0.59942 | 3.1456e-09 | 0 | 0 | 0 | 0 | 0 | 1 | -90 | 90 | -0.14236 | -0.035881 | 0.1427 | 0.036011
28 | 49 | 0.65813 | 0.25313 | 1.3283e-09 | 0 | 0 | 0 | 0 | 0 | 1 | -90 | 90 | 0.13656 | 0.034428 | -0.13643 | -0.034377
10 | 45 | 1.2628 | 0.48571 | 1.2744e-09 | 0 | 0 | 0 | 0 | 0 | 1 | -90 | 90 | 0.074659 | 0.018828 | -0.074584 | -0.018799
10 | 49 | 0.079304 | 0.030501 | 1.6006e-10 | 0 | 0 | 0 | 0 | 0 | 1 | -90 | 90 | -0.13398 | -0.033763 | 0.134 | 0.033769
45 | 15 | 1.6615 | 0.63904 | 1.6767e-09 | 0 | 0 | 0 | 0 | 0 | 1 | -90 | 90 | 0.072366 | 0.018243 | -0.072273 | -0.018208
35 | 34 | 0.28702 | 0.11039 | 2.8965e-10 | 0 | 0 | 0 | 0 | 0 | 1 | -90 | 90 | 0.041478 | 0.010407 | -0.041473 | -0.010405
15 | 13 | 1.2884 | 0.49555 | 1.3003e-09 | 0 | 0 | 0 | 0 | 0 | 1 | -90 | 90 | 0.06824 | 0.017197 | -0.068175 | -0.017172
58 | 59 | 0.23 | 0.088462 | 2.3211e-10 | 0 | 0 | 0 | 0 | 0 | 1 | -90 | 90 | 0.0061772 | 0.0015481 | -0.0061771 | -0.0015481
58 | 57 | 2.8143 | 1.0824 | 2.8402e-09 | 0 | 0 | 0 | 0 | 0 | 1 | -90 | 90 | -0.0077635 | -0.0019457 | 0.0077654 | 0.0019461
59 | 60 | 1.1315 | 0.43518 | 1.1418e-09 | 0 | 0 | 0 | 0 | 0 | 1 | -90 | 90 | 0.0038432 | 0.00096313 | -0.003843 | -0.00096317
57 | 56 | 2.8266 | 1.0871 | 2.8525e-09 | 0 | 0 | 0 | 0 | 0 | 1 | -90 | 90 | -0.0095275 | -0.0023878 | 0.0095304 | 0.0023886
12 | 13 | 0.1305 | 0.050192 | 1.317e-10 | 0 | 0 | 0 | 0 | 0 | 1 | -90 | 90 | -0.066285 | -0.016698 | 0.066291 | 0.0167
12 | 14 | 0.41398 | 0.15922 | 4.1778e-10 | 0 | 0 | 0 | 0 | 0 | 1 | -90 | 90 | 0.061732 | 0.015557 | -0.061715 | -0.01555
14 | 16 | 1.5822 | 0.60854 | 1.5967e-09 | 0 | 0 | 0 | 0 | 0 | 1 | -90 | 90 | 0.059397 | 0.014969 | -0.059337 | -0.014946
16 | 44 | 0.14417 | 0.055448 | 1.4549e-10 | 0 | 0 | 0 | 0 | 0 | 1 | -90 | 90 | 0.057299 | 0.014435 | -0.057294 | -0.014434
44 | 43 | 1.5869 | 0.61035 | 1.6015e-09 | 0 | 0 | 0 | 0 | 0 | 1 | -90 | 90 | 0.054709 | 0.013786 | -0.054658 | -0.013766
43 | 41 | 0.45641 | 0.17554 | 4.606e-10 | 0 | 0 | 0 | 0 | 0 | 1 | -90 | 90 | 0.049011 | 0.012351 | -0.048999 | -0.012346
17 | 18 | 3.6409 | 1.4004 | 3.6744e-09 | 0 | 0 | 0 | 0 | 0 | 1 | -90 | 90 | 0.030005 | 0.007536 | -0.029968 | -0.0075224
17 | 19 | 2.357 | 0.90652 | 2.3786e-09 | 0 | 0 | 0 | 0 | 0 | 1 | -90 | 90 | -0.030922 | -0.0077659 | 0.030947 | 0.0077753
18 | 20 | 3.4778 | 1.3376 | 3.5097e-09 | 0 | 0 | 0 | 0 | 0 | 1 | -90 | 90 | 0.027542 | 0.0069143 | -0.027513 | -0.0069034
19 | 37 | 8.3747 | 3.221 | 8.4516e-09 | 0 | 0 | 0 | 0 | 0 | 1 | -90 | 90 | -0.033257 | -0.0083542 | 0.03336 | 0.0083928
20 | 27 | 3.4563 | 1.3293 | 3.488e-09 | 0 | 0 | 0 | 0 | 0 | 1 | -90 | 90 | 0.024606 | 0.0061748 | -0.024582 | -0.0061662
37 | 36 | 4.0872 | 1.572 | 4.1247e-09 | 0 | 0 | 0 | 0 | 0 | 1 | -90 | 90 | -0.034251 | -0.0086162 | 0.034304 | 0.0086361
36 | 38 | 0.11718 | 0.04507 | 1.1826e-10 | 0 | 0 | 0 | 0 | 0 | 1 | -90 | 90 | -0.036065 | -0.0090774 | 0.036067 | 0.0090781
27 | 53 | 4.6459 | 1.7869 | 4.6886e-09 | 0 | 0 | 0 | 0 | 0 | 1 | -90 | 90 | 0.024582 | 0.0061662 | -0.024551 | -0.0061546
53 | 64 | 2.2098 | 0.84992 | 2.2301e-09 | 0 | 0 | 0 | 0 | 0 | 1 | -90 | 90 | 0.0022188 | 0.00055574 | -0.0022186 | -0.00055591
53 | 51 | 2.2048 | 0.848 | 2.225e-09 | 0 | 0 | 0 | 0 | 0 | 1 | -90 | 90 | 0.022332 | 0.0055989 | -0.02232 | -0.0055943
21 | 22 | 0.081584 | 0.031378 | 8.2332e-11 | 0 | 0 | 0 | 0 | 0 | 1 | -90 | 90 | 0.034527 | 0.0086604 | -0.034526 | -0.00866
21 | 23 | 1.5147 | 0.58258 | 1.5286e-09 | 0 | 0 | 0 | 0 | 0 | 1 | -90 | 90 | -0.035978 | -0.0090239 | 0.035999 | 0.0090318
22 | 24 | 1.5071 | 0.57967 | 1.521e-09 | 0 | 0 | 0 | 0 | 0 | 1 | -90 | 90 | 0.032901 | 0.0082525 | -0.032883 | -0.008246
23 | 25 | 0.56536 | 0.21745 | 5.7055e-10 | 0 | 0 | 0 | 0 | 0 | 1 | -90 | 90 | -0.037949 | -0.0095202 | 0.037957 | 0.0095235
23 | 26 | 2.4536 | 0.94369 | 2.4761e-09 | 0 | 0 | 0 | 0 | 0 | 1 | -90 | 90 | 0.0019497 | 0.00048841 | -0.0019496 | -0.00048862
24 | 32 | 1.4895 | 0.5729 | 1.5032e-09 | 0 | 0 | 0 | 0 | 0 | 1 | -90 | 90 | 0.030449 | 0.0076359 | -0.030434 | -0.0076304
25 | 34 | 0.18365 | 0.070634 | 1.8533e-10 | 0 | 0 | 0 | 0 | 0 | 1 | -90 | 90 | -0.039828 | -0.0099922 | 0.039831 | 0.0099934
32 | 30 | 0.60659 | 0.23331 | 6.1216e-10 | 0 | 0 | 0 | 0 | 0 | 1 | -90 | 90 | 0.026763 | 0.0067103 | -0.026758 | -0.0067085
50 | 51 | 5.9597 | 2.2922 | 6.0144e-09 | 0 | 0 | 0 | 0 | 0 | 1 | -90 | 90 | -0.0089914 | -0.0022532 | 0.0089968 | 0.0022547
50 | 52 | 2.1355 | 0.82134 | 2.1551e-09 | 0 | 0 | 0 | 0 | 0 | 1 | -90 | 90 | 0.0060321 | 0.0015115 | -0.0060312 | -0.0015114
51 | 54 | 1.8849 | 0.72496 | 1.9022e-09 | 0 | 0 | 0 | 0 | 0 | 1 | -90 | 90 | 0.013323 | 0.0033396 | -0.01332 | -0.0033383
52 | 55 | 4.8313 | 1.8582 | 4.8757e-09 | 0 | 0 | 0 | 0 | 0 | 1 | -90 | 90 | 0.0060312 | 0.0015114 | -0.0060292 | -0.0015111
30 | 29 | 0.79613 | 0.3062 | 8.0343e-10 | 0 | 0 | 0 | 0 | 0 | 1 | -90 | 90 | 0.024808 | 0.0062197 | -0.024803 | -0.0062178
61 | 62 | 6.5248 | 2.5095 | 6.5847e-09 | 0 | 0 | 0 | 0 | 0 | 1 | -90 | 90 | -0.0020378 | -0.00051072 | 0.0020381 | 0.00051019
62 | 69 | 2.2063 | 0.84856 | 2.2265e-09 | 0 | 0 | 0 | 0 | 0 | 1 | -90 | 90 | 0.025826 | 0.0064762 | -0.025809 | -0.0064702
62 | 66 | 5.3698 | 2.0653 | 5.4191e-09 | 0 | 0 | 0 | 0 | 0 | 1 | -90 | 90 | 0.0049325 | 0.0012359 | -0.0049311 | -0.0012358
64 | 65 | 1.543 | 0.59348 | 1.5572e-09 | 0 | 0 | 0 | 0 | 0 | 1 | -90 | 90 | 0.00060598 | 0.00015173 | -0.00060598 | -0.00015188
29 | 31 | 0.18992 | 0.073045 | 1.9166e-10 | 0 | 0 | 0 | 0 | 0 | 1 | -90 | 90 | 0.023858 | 0.005981 | -0.023857 | -0.0059805
31 | 33 | 1.3928 | 0.5357 | 1.4056e-09 | 0 | 0 | 0 | 0 | 0 | 1 | -90 | 90 | 0.021784 | 0.0054612 | -0.021777 | -0.0054586
33 | 46 | 0.7064 | 0.27169 | 7.1288e-10 | 0 | 0 | 0 | 0 | 0 | 1 | -90 | 90 | 0.018953 | 0.0047507 | -0.01895 | -0.0047497
46 | 47 | 1.3069 | 0.50266 | 1.3189e-09 | 0 | 0 | 0 | 0 | 0 | 1 | -90 | 90 | 0.017218 | 0.0043156 | -0.017213 | -0.0043141
47 | 48 | 0.79886 | 0.30725 | 8.0619e-10 | 0 | 0 | 0 | 0 | 0 | 1 | -90 | 90 | 0.012188 | 0.0030546 | -0.012187 | -0.0030542
38 | 39 | 5.5137 | 2.1206 | 5.5643e-09 | 0 | 0 | 0 | 0 | 0 | 1 | -90 | 90 | -0.040215 | -0.010118 | 0.040312 | 0.010155
39 | 42 | 3.1872 | 1.2258 | 3.2164e-09 | 0 | 0 | 0 | 0 | 0 | 1 | -90 | 90 | -0.040312 | -0.010155 | 0.040369 | 0.010176
54 | 56 | 0.79067 | 0.3041 | 7.9792e-10 | 0 | 0 | 0 | 0 | 0 | 1 | -90 | 90 | 0.011363 | 0.002848 | -0.011362 | -0.0028477
42 | 40 | 2.5572 | 0.98352 | 2.5806e-09 | 0 | 0 | 0 | 0 | 0 | 1 | -90 | 90 | -0.042433 | -0.010693 | 0.042483 | 0.010712
40 | 41 | 0.27074 | 0.10413 | 2.7323e-10 | 0 | 0 | 0 | 0 | 0 | 1 | -90 | 90 | -0.04655 | -0.011732 | 0.046556 | 0.011734
48 | 63 | 1.657 | 0.63729 | 1.6722e-09 | 0 | 0 | 0 | 0 | 0 | 1 | -90 | 90 | 0.0057903 | 0.0014511 | -0.0057897 | -0.001451
69 | 83 | 1.0359 | 0.39843 | 1.0454e-09 | 0 | 0 | 0 | 0 | 0 | 1 | -90 | 90 | 0.024041 | 0.006027 | -0.024034 | -0.0060245
83 | 82 | 1.1412 | 0.43894 | 1.1517e-09 | 0 | 0 | 0 | 0 | 0 | 1 | -90 | 90 | 0.022565 | 0.0056563 | -0.022559 | -0.005654
82 | 81 | 0.6385 | 0.24558 | 6.4436e-10 | 0 | 0 | 0 | 0 | 0 | 1 | -90 | 90 | 0.020557 | 0.0051523 | -0.020554 | -0.0051512
70 | 71 | 1.9961 | 0.76772 | 2.0144e-09 | 0 | 0 | 0 | 0 | 0 | 1 | -90 | 90 | -0.016645 | -0.0041701 | 0.016651 | 0.0041723
70 | 72 | 1.0286 | 0.39563 | 1.0381e-09 | 0 | 0 | 0 | 0 | 0 | 1 | -90 | 90 | 0.015075 | 0.0037768 | -0.015073 | -0.0037759
71 | 73 | 0.27989 | 0.10765 | 2.8245e-10 | 0 | 0 | 0 | 0 | 0 | 1 | -90 | 90 | -0.018052 | -0.0045234 | 0.018053 | 0.0045238
72 | 74 | 1.5861 | 0.61004 | 1.6007e-09 | 0 | 0 | 0 | 0 | 0 | 1 | -90 | 90 | 0.0066607 | 0.0016691 | -0.00666 | -0.001669
72 | 75 | 3.3108 | 1.2734 | 3.3412e-09 | 0 | 0 | 0 | 0 | 0 | 1 | -90 | 90 | 0.0084121 | 0.0021068 | -0.0084095 | -0.0021062
73 | 81 | 1.3458 | 0.51763 | 1.3582e-09 | 0 | 0 | 0 | 0 | 0 | 1 | -90 | 90 | -0.019225 | -0.0048175 | 0.01923 | 0.0048194
74 | 85 | 1.0239 | 0.39381 | 1.0333e-09 | 0 | 0 | 0 | 0 | 0 | 1 | -90 | 90 | 0.0051677 | 0.001295 | -0.0051674 | -0.0012949
75 | 87 | 0.65458 | 0.25176 | 6.6059e-10 | 0 | 0 | 0 | 0 | 0 | 1 | -90 | 90 | 0.0067382 | 0.0016873 | -0.0067379 | -0.0016872
85 | 84 | 1.1968 | 0.46029 | 1.2077e-09 | 0 | 0 | 0 | 0 | 0 | 1 | -90 | 90 | 0.0031322 | 0.00078488 | -0.0031321 | -0.00078495
87 | 88 | 2.9046 | 1.1171 | 2.9312e-09 | 0 | 0 | 0 | 0 | 0 | 1 | -90 | 90 | 0.0050906 | 0.0012744 | -0.0050897 | -0.0012743
84 | 80 | 0.37354 | 0.14367 | 3.7696e-10 | 0 | 0 | 0 | 0 | 0 | 1 | -90 | 90 | 0.0018184 | 0.00045571 | -0.0018184 | -0.00045575
88 | 89 | 6.8514 | 2.6351 | 6.9142e-09 | 0 | 0 | 0 | 0 | 0 | 1 | -90 | 90 | 0.0023092 | 0.00057746 | -0.0023088 | -0.00057797
89 | 90 | 7.4506 | 2.8656 | 7.519e-09 | 0 | 0 | 0 | 0 | 0 | 1 | -90 | 90 | 0.0023088 | 0.00057797 | -0.0023083 | -0.00057853