## bus_data
BUS_I | BUS_TYPE | Pd | Qd | Gs | Bs | area | Vm | Va | baseKV | zone | Vmax | Vmin
1 | 1 | 0.0017569 | 0.00044033 | 0 | 0 | 1 | 0.9723 | -0.19595 | 0.4 | 1 | 1.1 | 0.9
2 | 1 | 0.00052251 | 0.00013095 | 0 | 0 | 1 | 0.97229 | -0.19604 | 0.4 | 1 | 1.1 | 0.9
3 | 1 | 0 | 0 | 0 | 0 | 1 | 0.97241 | -0.19512 | 0.4 | 1 | 1.1 | 0.9
4 | 1 | 0.000465 | 0.00011654 | 0 | 0 | 1 | 0.97181 | -0.19957 | 0.4 | 1 | 1.1 | 0.9
49 | 1 | 0.0019085 | 0.00047831 | 0 | 0 | 1 | 0.97464 | -0.17891 | 0.4 | 1 | 1.1 | 0.9
51 | 1 | 0.0019142 | 0.00047974 | 0 | 0 | 1 | 0.97458 | -0.17929 | 0.4 | 1 | 1.1 | 0.9
48 | 1 | 0.0015016 | 0.00037634 | 0 | 0 | 1 | 0.97523 | -0.17461 | 0.4 | 1 | 1.1 | 0.9
9 | 1 | 0 | 0 | 0 | 0 | 1 | 0.97144 | -0.20225 | 0.4 | 1 | 1.1 | 0.9
6 | 1 | 0 | 0 | 0 | 0 | 1 | 0.97164 | -0.20084 | 0.4 | 1 | 1.1 | 0.9
8 | 1 | 0.0018851 | 0.00047245 | 0 | 0 | 1 | 0.97092 | -0.206 | 0.4 | 1 | 1.1 | 0.9
5 | 1 | 0.00064758 | 0.0001623 | 0 | 0 | 1 | 0.9716 | -0.20111 | 0.4 | 1 | 1.1 | 0.9
10 | 1 | 0.034644 | 0.0086825 | 0 | 0 | 1 | 0.98509 | -0.10437 | 0.4 | 1 | 1.1 | 0.9
11 | 1 | 0.029087 | 0.0072898 | 0 | 0 | 1 | 0.98449 | -0.10867 | 0.4 | 1 | 1.1 | 0.9
12 | 1 | 0 | 0 | 0 | 0 | 1 | 0.98585 | -0.098966 | 0.4 | 1 | 1.1 | 0.9
13 | 1 | 0.0068005 | 0.0017044 | 0 | 0 | 1 | 0.98396 | -0.11243 | 0.4 | 1 | 1.1 | 0.9
14 | 1 | 0.034009 | 0.0085235 | 0 | 0 | 1 | 0.98805 | -0.083459 | 0.4 | 1 | 1.1 | 0.9
63 | 1 | 0 | 0 | 0 | 0 | 1 | 0.98379 | -0.11361 | 0.4 | 1 | 1.1 | 0.9
60 | 1 | 0.0035036 | 0.0008781 | 0 | 0 | 1 | 0.98986 | -0.07068 | 0.4 | 1 | 1.1 | 0.9
64 | 1 | 0.009817 | 0.0024604 | 0 | 0 | 1 | 0.9831 | -0.11853 | 0.4 | 1 | 1.1 | 0.9
59 | 1 | 0 | 0 | 0 | 0 | 1 | 0.99024 | -0.068002 | 0.4 | 1 | 1.1 | 0.9
15 | 1 | 0.00082822 | 0.00020757 | 0 | 0 | 1 | 0.97769 | -0.15684 | 0.4 | 1 | 1.1 | 0.9
16 | 1 | 0.0020969 | 0.00052554 | 0 | 0 | 1 | 0.9777 | -0.15681 | 0.4 | 1 | 1.1 | 0.9
18 | 1 | 0 | 0 | 0 | 0 | 1 | 0.97777 | -0.15631 | 0.4 | 1 | 1.1 | 0.9
21 | 1 | 0.0010637 | 0.00026658 | 0 | 0 | 1 | 0.97775 | -0.15646 | 0.4 | 1 | 1.1 | 0.9
22 | 1 | 0.0031809 | 0.00079721 | 0 | 0 | 1 | 0.97785 | -0.15573 | 0.4 | 1 | 1.1 | 0.9
23 | 1 | 0.0015379 | 0.00038543 | 0 | 0 | 1 | 0.97772 | -0.15662 | 0.4 | 1 | 1.1 | 0.9
24 | 1 | 0.0016618 | 0.00041648 | 0 | 0 | 1 | 0.97787 | -0.1556 | 0.4 | 1 | 1.1 | 0.9
62 | 3 | 0.0030377 | 0.00076131 | 0 | 0 | 1 | 1 | 0 | 0.4 | 1 | 1.1 | 0.9
33 | 1 | 0 | 0 | 0 | 0 | 1 | 0.99284 | -0.04974 | 0.4 | 1 | 1.1 | 0.9
25 | 1 | 0.001549 | 0.0003882 | 0 | 0 | 1 | 0.9781 | -0.15392 | 0.4 | 1 | 1.1 | 0.9
40 | 1 | 0.00095329 | 0.00023892 | 0 | 0 | 1 | 0.97811 | -0.15386 | 0.4 | 1 | 1.1 | 0.9
41 | 1 | 0.0018424 | 0.00046175 | 0 | 0 | 1 | 0.97814 | -0.15364 | 0.4 | 1 | 1.1 | 0.9
26 | 1 | 0.0041243 | 0.0010336 | 0 | 0 | 1 | 0.98426 | -0.11008 | 0.4 | 1 | 1.1 | 0.9
27 | 1 | 0.0014189 | 0.0003556 | 0 | 0 | 1 | 0.98404 | -0.11162 | 0.4 | 1 | 1.1 | 0.9
28 | 1 | 0 | 0 | 0 | 0 | 1 | 0.98461 | -0.10754 | 0.4 | 1 | 1.1 | 0.9
29 | 1 | 0.0025181 | 0.00063109 | 0 | 0 | 1 | 0.98387 | -0.11281 | 0.4 | 1 | 1.1 | 0.9
30 | 1 | 0.0032964 | 0.00082616 | 0 | 0 | 1 | 0.98719 | -0.089354 | 0.4 | 1 | 1.1 | 0.9
31 | 1 | 0.006921 | 0.0017346 | 0 | 0 | 1 | 0.98386 | -0.11288 | 0.4 | 1 | 1.1 | 0.9
34 | 1 | 0.0026979 | 0.00067614 | 0 | 0 | 1 | 0.98359 | -0.11484 | 0.4 | 1 | 1.1 | 0.9
32 | 1 | 0 | 0 | 0 | 0 | 1 | 0.98737 | -0.088075 | 0.4 | 1 | 1.1 | 0.9
37 | 1 | 0.00094748 | 0.00023746 | 0 | 0 | 1 | 0.9829 | -0.11968 | 0.4 | 1 | 1.1 | 0.9
35 | 1 | 0 | 0 | 0 | 0 | 1 | 0.98346 | -0.11579 | 0.4 | 1 | 1.1 | 0.9
38 | 1 | 0.0039414 | 0.00098781 | 0 | 0 | 1 | 0.98193 | -0.12656 | 0.4 | 1 | 1.1 | 0.9
61 | 1 | 0.011503 | 0.002883 | 0 | 0 | 1 | 0.99188 | -0.056486 | 0.4 | 1 | 1.1 | 0.9
36 | 1 | 0.0039159 | 0.00098141 | 0 | 0 | 1 | 0.98329 | -0.11697 | 0.4 | 1 | 1.1 | 0.9
39 | 1 | 0.0024865 | 0.00062318 | 0 | 0 | 1 | 0.98098 | -0.13337 | 0.4 | 1 | 1.1 | 0.9
54 | 1 | 0.0010315 | 0.00025852 | 0 | 0 | 1 | 0.97998 | -0.14052 | 0.4 | 1 | 1.1 | 0.9
53 | 1 | 0 | 0 | 0 | 0 | 1 | 0.97969 | -0.14256 | 0.4 | 1 | 1.1 | 0.9
42 | 1 | 0.0021542 | 0.0005399 | 0 | 0 | 1 | 0.97818 | -0.15336 | 0.4 | 1 | 1.1 | 0.9
56 | 1 | 0.0069455 | 0.0017407 | 0 | 0 | 1 | 0.97867 | -0.14984 | 0.4 | 1 | 1.1 | 0.9
55 | 1 | 0.0012803 | 0.00032089 | 0 | 0 | 1 | 0.97918 | -0.14623 | 0.4 | 1 | 1.1 | 0.9
43 | 1 | 0.001482 | 0.00037142 | 0 | 0 | 1 | 0.97857 | -0.15061 | 0.4 | 1 | 1.1 | 0.9
44 | 1 | 0.00083216 | 0.00020856 | 0 | 0 | 1 | 0.97807 | -0.1542 | 0.4 | 1 | 1.1 | 0.9
45 | 1 | 0.0018721 | 0.00046918 | 0 | 0 | 1 | 0.97894 | -0.14794 | 0.4 | 1 | 1.1 | 0.9
46 | 1 | 0.0018682 | 0.00046822 | 0 | 0 | 1 | 0.97731 | -0.15966 | 0.4 | 1 | 1.1 | 0.9
47 | 1 | 0.0013047 | 0.00032699 | 0 | 0 | 1 | 0.97918 | -0.14622 | 0.4 | 1 | 1.1 | 0.9
52 | 1 | 0 | 0 | 0 | 0 | 1 | 0.97708 | -0.16128 | 0.4 | 1 | 1.1 | 0.9
50 | 1 | 0.0050903 | 0.0012757 | 0 | 0 | 1 | 0.9753 | -0.17413 | 0.4 | 1 | 1.1 | 0.9
57 | 1 | 0.0040057 | 0.0010039 | 0 | 0 | 1 | 0.9901 | -0.068942 | 0.4 | 1 | 1.1 | 0.9
58 | 1 | 0.0031809 | 0.0007972 | 0 | 0 | 1 | 0.99004 | -0.069375 | 0.4 | 1 | 1.1 | 0.9

## generator_data
GEN_BUS | PG | QG | QMAX | QMIN | VG | MBASE | GEN_STATUS | PMAX | PMIN
62 | 0.2245 | 0.056702 | 10 | -10 | 1 | 100 | 1 | 10 | 0

## branch_data
F_BUS | T_BUS | BR_R | BR_X | BR_B | RATE_A | RATE_B | RATE_C | TAP | SHIFT | BR_STATUS | ANGMIN | ANGMAX | P_in | Q_in | P_out | Q_out
1 | 2 | 2.0055 | 0.77133 | 2.0239e-09 | 0 | 0 | 0 | 0 | 0 | 1 | -90 | 90 | 0.0005225 | 0.00013076 | -0.0005225 | -0.00013095
1 | 3 | 4.5006 | 1.731 | 4.5419e-09 | 0 | 0 | 0 | 0 | 0 | 1 | -90 | 90 | -0.0022794 | -0.0005711 | 0.0022797 | 0.00057077
3 | 4 | 17.9557 | 6.9061 | 1.812e-08 | 0 | 0 | 0 | 0 | 0 | 1 | -90 | 90 | 0.0030012 | 0.00074427 | -0.0029994 | -0.00074529
3 | 49 | 37.3558 | 14.3676 | 3.7699e-08 | 0 | 0 | 0 | 0 | 0 | 1 | -90 | 90 | -0.0052809 | -0.001315 | 0.0052926 | 0.001316
4 | 9 | 17.2721 | 6.6431 | 1.7431e-08 | 0 | 0 | 0 | 0 | 0 | 1 | -90 | 90 | 0.0018867 | 0.00046913 | -0.001886 | -0.00047051
4 | 6 | 23.6069 | 9.0796 | 2.3824e-08 | 0 | 0 | 0 | 0 | 0 | 1 | -90 | 90 | 0.0006477 | 0.00015962 | -0.00064759 | -0.00016182
49 | 51 | 2.4732 | 0.95124 | 2.4959e-09 | 0 | 0 | 0 | 0 | 0 | 1 | -90 | 90 | 0.0019143 | 0.00047955 | -0.0019142 | -0.00047974
49 | 48 | 5.7893 | 2.2266 | 5.8424e-09 | 0 | 0 | 0 | 0 | 0 | 1 | -90 | 90 | -0.0091153 | -0.0022738 | 0.0091207 | 0.0022753
48 | 50 | 0.55547 | 0.21364 | 5.6057e-10 | 0 | 0 | 0 | 0 | 0 | 1 | -90 | 90 | -0.010622 | -0.0026517 | 0.010623 | 0.0026519
9 | 8 | 24.2882 | 9.3416 | 2.4511e-08 | 0 | 0 | 0 | 0 | 0 | 1 | -90 | 90 | 0.001886 | 0.00047051 | -0.001885 | -0.00047245
6 | 5 | 5.0931 | 1.9589 | 5.1399e-09 | 0 | 0 | 0 | 0 | 0 | 1 | -90 | 90 | 0.00064759 | 0.00016182 | -0.00064757 | -0.0001623
10 | 11 | 1.1869 | 0.45651 | 1.1978e-09 | 0 | 0 | 0 | 0 | 0 | 1 | -90 | 90 | 0.045748 | 0.01147 | -0.045721 | -0.01146
10 | 12 | 0.85122 | 0.32739 | 8.5903e-10 | 0 | 0 | 0 | 0 | 0 | 1 | -90 | 90 | -0.080392 | -0.020153 | 0.080452 | 0.020176
11 | 13 | 2.8557 | 1.0983 | 2.8819e-09 | 0 | 0 | 0 | 0 | 0 | 1 | -90 | 90 | 0.016634 | 0.0041702 | -0.016626 | -0.0041672
12 | 14 | 2.4484 | 0.94171 | 2.4709e-09 | 0 | 0 | 0 | 0 | 0 | 1 | -90 | 90 | -0.080452 | -0.020176 | 0.080625 | 0.020242
13 | 63 | 1.5081 | 0.58002 | 1.5219e-09 | 0 | 0 | 0 | 0 | 0 | 1 | -90 | 90 | 0.0098252 | 0.0024628 | -0.0098236 | -0.0024623
14 | 60 | 1.4235 | 0.54749 | 2.8731e-09 | 0 | 0 | 0 | 0 | 0 | 1 | -90 | 90 | -0.11463 | -0.028766 | 0.11484 | 0.028844
63 | 64 | 6.3148 | 2.4288 | 6.3727e-09 | 0 | 0 | 0 | 0 | 0 | 1 | -90 | 90 | 0.0098236 | 0.0024623 | -0.009817 | -0.0024604
60 | 59 | 0.29005 | 0.11156 | 8.7812e-10 | 0 | 0 | 0 | 0 | 0 | 1 | -90 | 90 | -0.11834 | -0.029722 | 0.11839 | 0.029739
59 | 61 | 1.178 | 0.4531 | 3.5666e-09 | 0 | 0 | 0 | 0 | 0 | 1 | -90 | 90 | -0.12557 | -0.03154 | 0.12577 | 0.031617
59 | 57 | 1.6698 | 0.64223 | 1.6851e-09 | 0 | 0 | 0 | 0 | 0 | 1 | -90 | 90 | 0.0071877 | 0.0018012 | -0.0071867 | -0.001801
15 | 16 | 0.48242 | 0.18555 | 4.8685e-10 | 0 | 0 | 0 | 0 | 0 | 1 | -90 | 90 | -0.00082821 | -0.00020757 | 0.00082821 | 0.00020753
16 | 18 | 2.1092 | 0.81124 | 2.1286e-09 | 0 | 0 | 0 | 0 | 0 | 1 | -90 | 90 | -0.0029251 | -0.00073307 | 0.0029253 | 0.00073295
18 | 21 | 0.69709 | 0.26811 | 7.0349e-10 | 0 | 0 | 0 | 0 | 0 | 1 | -90 | 90 | 0.0026016 | 0.00065185 | -0.0026015 | -0.00065189
18 | 22 | 1.3166 | 0.50639 | 1.3287e-09 | 0 | 0 | 0 | 0 | 0 | 1 | -90 | 90 | -0.0055269 | -0.0013848 | 0.0055274 | 0.0013848
21 | 23 | 1.3364 | 0.51402 | 1.3487e-09 | 0 | 0 | 0 | 0 | 0 | 1 | -90 | 90 | 0.0015379 | 0.00038531 | -0.0015379 | -0.00038543
22 | 24 | 0.1828 | 0.070307 | 1.8448e-10 | 0 | 0 | 0 | 0 | 0 | 1 | -90 | 90 | -0.0087082 | -0.0021821 | 0.0087084 | 0.0021821
24 | 25 | 2.0161 | 0.77544 | 2.0346e-09 | 0 | 0 | 0 | 0 | 0 | 1 | -90 | 90 | -0.01037 | -0.0025986 | 0.010373 | 0.0025993
62 | 33 | 2.9482 | 1.1339 | 8.9259e-09 | 0 | 0 | 0 | 0 | 0 | 1 | -90 | 90 | 0.22146 | 0.055941 | -0.21992 | -0.05535
33 | 61 | 0.63365 | 0.24371 | 1.9184e-09 | 0 | 0 | 0 | 0 | 0 | 1 | -90 | 90 | 0.13741 | 0.03455 | -0.13728 | -0.0345
33 | 32 | 5.9987 | 2.3072 | 1.8161e-08 | 0 | 0 | 0 | 0 | 0 | 1 | -90 | 90 | 0.082513 | 0.020801 | -0.082072 | -0.020633
25 | 40 | 0.065852 | 0.025328 | 6.6456e-11 | 0 | 0 | 0 | 0 | 0 | 1 | -90 | 90 | -0.011922 | -0.0029875 | 0.011922 | 0.0029875
40 | 41 | 0.21421 | 0.082389 | 2.1618e-10 | 0 | 0 | 0 | 0 | 0 | 1 | -90 | 90 | -0.012875 | -0.0032265 | 0.012875 | 0.0032266
41 | 42 | 0.23658 | 0.090993 | 2.3875e-10 | 0 | 0 | 0 | 0 | 0 | 1 | -90 | 90 | -0.014718 | -0.0036883 | 0.014718 | 0.0036885
26 | 27 | 1.8304 | 0.70401 | 1.8472e-09 | 0 | 0 | 0 | 0 | 0 | 1 | -90 | 90 | 0.010557 | 0.0026455 | -0.010555 | -0.0026448
26 | 28 | 2.1835 | 0.83981 | 2.2035e-09 | 0 | 0 | 0 | 0 | 0 | 1 | -90 | 90 | -0.014682 | -0.0036791 | 0.014687 | 0.0036809
27 | 29 | 1.6432 | 0.63199 | 1.6583e-09 | 0 | 0 | 0 | 0 | 0 | 1 | -90 | 90 | 0.0091363 | 0.0022892 | -0.0091348 | -0.0022888
28 | 30 | 2.9414 | 1.1313 | 5.9368e-09 | 0 | 0 | 0 | 0 | 0 | 1 | -90 | 90 | -0.078562 | -0.019725 | 0.078761 | 0.019801
28 | 31 | 1.0596 | 0.40752 | 2.1385e-09 | 0 | 0 | 0 | 0 | 0 | 1 | -90 | 90 | 0.063875 | 0.016045 | -0.063828 | -0.016027
29 | 34 | 3.87 | 1.4885 | 3.9055e-09 | 0 | 0 | 0 | 0 | 0 | 1 | -90 | 90 | 0.0066167 | 0.0016577 | -0.0066148 | -0.0016573
30 | 32 | 0.19894 | 0.076515 | 6.0229e-10 | 0 | 0 | 0 | 0 | 0 | 1 | -90 | 90 | -0.082058 | -0.020628 | 0.082072 | 0.020633
31 | 37 | 1.5102 | 0.58083 | 3.048e-09 | 0 | 0 | 0 | 0 | 0 | 1 | -90 | 90 | 0.056907 | 0.014292 | -0.056853 | -0.014272
34 | 35 | 3.0459 | 1.1715 | 3.0739e-09 | 0 | 0 | 0 | 0 | 0 | 1 | -90 | 90 | 0.003917 | 0.00098118 | -0.0039165 | -0.00098128
37 | 38 | 1.5526 | 0.59714 | 1.5668e-09 | 0 | 0 | 0 | 0 | 0 | 1 | -90 | 90 | 0.055906 | 0.014034 | -0.055852 | -0.014014
35 | 36 | 3.8187 | 1.4688 | 3.8538e-09 | 0 | 0 | 0 | 0 | 0 | 1 | -90 | 90 | 0.0039165 | 0.00098128 | -0.0039158 | -0.00098141
38 | 39 | 1.6492 | 0.63432 | 1.6644e-09 | 0 | 0 | 0 | 0 | 0 | 1 | -90 | 90 | 0.051911 | 0.013026 | -0.051862 | -0.013007
39 | 54 | 1.8148 | 0.698 | 1.8315e-09 | 0 | 0 | 0 | 0 | 0 | 1 | -90 | 90 | 0.049375 | 0.012384 | -0.049327 | -0.012366
54 | 53 | 0.5286 | 0.20331 | 5.3345e-10 | 0 | 0 | 0 | 0 | 0 | 1 | -90 | 90 | 0.048295 | 0.012107 | -0.048281 | -0.012102
53 | 55 | 1.8262 | 0.70237 | 1.8429e-09 | 0 | 0 | 0 | 0 | 0 | 1 | -90 | 90 | 0.025131 | 0.0063021 | -0.025118 | -0.0062974
53 | 47 | 1.9765 | 0.7602 | 1.9946e-09 | 0 | 0 | 0 | 0 | 0 | 1 | -90 | 90 | 0.02315 | 0.0057999 | -0.023139 | -0.0057955
42 | 56 | 2.5962 | 0.99852 | 2.62e-09 | 0 | 0 | 0 | 0 | 0 | 1 | -90 | 90 | -0.016872 | -0.0042284 | 0.016881 | 0.0042313
56 | 55 | 1.8956 | 0.72907 | 1.913e-09 | 0 | 0 | 0 | 0 | 0 | 1 | -90 | 90 | -0.023826 | -0.0059721 | 0.023838 | 0.0059765
43 | 44 | 2.4187 | 0.93028 | 2.4409e-09 | 0 | 0 | 0 | 0 | 0 | 1 | -90 | 90 | 0.018467 | 0.0046234 | -0.018458 | -0.0046201
43 | 45 | 1.6633 | 0.63975 | 1.6786e-09 | 0 | 0 | 0 | 0 | 0 | 1 | -90 | 90 | -0.019949 | -0.0049948 | 0.019957 | 0.0049975
44 | 46 | 3.8473 | 1.4797 | 3.8826e-09 | 0 | 0 | 0 | 0 | 0 | 1 | -90 | 90 | 0.017626 | 0.0044115 | -0.017613 | -0.0044068
45 | 47 | 0.98272 | 0.37797 | 9.9174e-10 | 0 | 0 | 0 | 0 | 0 | 1 | -90 | 90 | -0.021829 | -0.0054666 | 0.021834 | 0.0054685
46 | 52 | 1.2828 | 0.49338 | 1.2945e-09 | 0 | 0 | 0 | 0 | 0 | 1 | -90 | 90 | 0.015745 | 0.0039386 | -0.015741 | -0.0039374
52 | 50 | 10.0913 | 3.8813 | 1.0184e-08 | 0 | 0 | 0 | 0 | 0 | 1 | -90 | 90 | 0.015741 | 0.0039374 | -0.015713 | -0.0039276
57 | 58 | 1.7377 | 0.66836 | 1.7537e-09 | 0 | 0 | 0 | 0 | 0 | 1 | -90 | 90 | 0.0031811 | 0.0007971 | -0.0031809 | -0.0007972