## bus_data
BUS_I | BUS_TYPE | Pd | Qd | Gs | Bs | area | Vm | Va | baseKV | zone | Vmax | Vmin
1 | 1 | 0.0083984 | 0.0021048 | 0 | 0 | 1 | 0.98954 | -0.073414 | 0.4 | 1 | 1.1 | 0.9
2 | 1 | 0 | 0 | 0 | 0 | 1 | 0.98989 | -0.070909 | 0.4 | 1 | 1.1 | 0.9
100 | 1 | 0.0056504 | 0.0014161 | 0 | 0 | 1 | 0.98977 | -0.071797 | 0.4 | 1 | 1.1 | 0.9
7 | 1 | 0 | 0 | 0 | 0 | 1 | 0.9912 | -0.061652 | 0.4 | 1 | 1.1 | 0.9
5 | 1 | 0 | 0 | 0 | 0 | 1 | 0.99152 | -0.059389 | 0.4 | 1 | 1.1 | 0.9
3 | 1 | 0.0037035 | 0.00092818 | 0 | 0 | 1 | 0.99118 | -0.061836 | 0.4 | 1 | 1.1 | 0.9
4 | 1 | 0.0006098 | 0.00015283 | 0 | 0 | 1 | 0.99085 | -0.064132 | 0.4 | 1 | 1.1 | 0.9
6 | 1 | 0.003006 | 0.00075337 | 0 | 0 | 1 | 0.99045 | -0.066974 | 0.4 | 1 | 1.1 | 0.9
8 | 1 | 0.0036397 | 0.00091219 | 0 | 0 | 1 | 0.9924 | -0.053224 | 0.4 | 1 | 1.1 | 0.9
19 | 1 | 0.0011162 | 0.00027975 | 0 | 0 | 1 | 0.9904 | -0.067296 | 0.4 | 1 | 1.1 | 0.9
23 | 1 | 0.0026746 | 0.00067033 | 0 | 0 | 1 | 0.9929 | -0.049663 | 0.4 | 1 | 1.1 | 0.9
99 | 1 | 0.0026967 | 0.00067585 | 0 | 0 | 1 | 0.99037 | -0.067554 | 0.4 | 1 | 1.1 | 0.9
12 | 1 | 0.0028185 | 0.00070639 | 0 | 0 | 1 | 0.99366 | -0.044336 | 0.4 | 1 | 1.1 | 0.9
9 | 1 | 0.0059768 | 0.0014979 | 0 | 0 | 1 | 0.9952 | -0.033523 | 0.4 | 1 | 1.1 | 0.9
10 | 1 | 0.0011744 | 0.00029433 | 0 | 0 | 1 | 0.9944 | -0.039171 | 0.4 | 1 | 1.1 | 0.9
11 | 1 | 0.0020738 | 0.00051975 | 0 | 0 | 1 | 0.99559 | -0.03081 | 0.4 | 1 | 1.1 | 0.9
13 | 1 | 0.0026188 | 0.00065634 | 0 | 0 | 1 | 0.99731 | -0.018721 | 0.4 | 1 | 1.1 | 0.9
29 | 1 | 0.0023359 | 0.00058543 | 0 | 0 | 1 | 0.97579 | -0.16968 | 0.4 | 1 | 1.1 | 0.9
28 | 1 | 0.0021583 | 0.00054092 | 0 | 0 | 1 | 0.97587 | -0.16911 | 0.4 | 1 | 1.1 | 0.9
52 | 3 | 0.0026027 | 0.00065229 | 0 | 0 | 1 | 1 | 0 | 0.4 | 1 | 1.1 | 0.9
30 | 1 | 0.0019015 | 0.00047656 | 0 | 0 | 1 | 0.97592 | -0.16875 | 0.4 | 1 | 1.1 | 0.9
22 | 1 | 0 | 0 | 0 | 0 | 1 | 0.97608 | -0.16762 | 0.4 | 1 | 1.1 | 0.9
51 | 1 | 0 | 0 | 0 | 0 | 1 | 0.99854 | -0.010045 | 0.4 | 1 | 1.1 | 0.9
20 | 1 | 0.0018176 | 0.00045554 | 0 | 0 | 1 | 0.97625 | -0.16638 | 0.4 | 1 | 1.1 | 0.9
21 | 1 | 0.002763 | 0.00069247 | 0 | 0 | 1 | 0.97625 | -0.16641 | 0.4 | 1 | 1.1 | 0.9
17 | 1 | 0.0058949 | 0.0014774 | 0 | 0 | 1 | 0.97712 | -0.16019 | 0.4 | 1 | 1.1 | 0.9
61 | 1 | 0.0028277 | 0.00070869 | 0 | 0 | 1 | 0.97549 | -0.17186 | 0.4 | 1 | 1.1 | 0.9
97 | 1 | 0.0067158 | 0.0016831 | 0 | 0 | 1 | 0.97352 | -0.18594 | 0.4 | 1 | 1.1 | 0.9
14 | 1 | 0.0034994 | 0.00087704 | 0 | 0 | 1 | 0.97738 | -0.15836 | 0.4 | 1 | 1.1 | 0.9
15 | 1 | 0.0040337 | 0.0010109 | 0 | 0 | 1 | 0.97733 | -0.15867 | 0.4 | 1 | 1.1 | 0.9
16 | 1 | 0.0028972 | 0.00072612 | 0 | 0 | 1 | 0.97853 | -0.15012 | 0.4 | 1 | 1.1 | 0.9
18 | 1 | 0 | 0 | 0 | 0 | 1 | 0.97893 | -0.14729 | 0.4 | 1 | 1.1 | 0.9
47 | 1 | 0.0027918 | 0.0006997 | 0 | 0 | 1 | 0.97871 | -0.14887 | 0.4 | 1 | 1.1 | 0.9
44 | 1 | 0.001812 | 0.00045414 | 0 | 0 | 1 | 0.97987 | -0.14057 | 0.4 | 1 | 1.1 | 0.9
82 | 1 | 0.0028755 | 0.00072068 | 0 | 0 | 1 | 0.9783 | -0.15181 | 0.4 | 1 | 1.1 | 0.9
45 | 1 | 0.0033204 | 0.00083218 | 0 | 0 | 1 | 0.98025 | -0.13789 | 0.4 | 1 | 1.1 | 0.9
53 | 1 | 0.004074 | 0.001021 | 0 | 0 | 1 | 0.99828 | -0.011904 | 0.4 | 1 | 1.1 | 0.9
42 | 1 | 0.0039071 | 0.00097921 | 0 | 0 | 1 | 0.99539 | -0.031759 | 0.4 | 1 | 1.1 | 0.9
24 | 1 | 0.0031039 | 0.00077791 | 0 | 0 | 1 | 0.98093 | -0.13341 | 0.4 | 1 | 1.1 | 0.9
25 | 1 | 0.0038867 | 0.00097409 | 0 | 0 | 1 | 0.9808 | -0.13435 | 0.4 | 1 | 1.1 | 0.9
26 | 1 | 0.0027307 | 0.00068437 | 0 | 0 | 1 | 0.98126 | -0.13105 | 0.4 | 1 | 1.1 | 0.9
27 | 1 | 0.0031542 | 0.00079052 | 0 | 0 | 1 | 0.98146 | -0.12961 | 0.4 | 1 | 1.1 | 0.9
35 | 1 | 0.002152 | 0.00053934 | 0 | 0 | 1 | 0.98153 | -0.1291 | 0.4 | 1 | 1.1 | 0.9
36 | 1 | 0 | 0 | 0 | 0 | 1 | 0.98192 | -0.12637 | 0.4 | 1 | 1.1 | 0.9
31 | 1 | 0.0017508 | 0.00043878 | 0 | 0 | 1 | 0.99705 | -0.020516 | 0.4 | 1 | 1.1 | 0.9
32 | 1 | 0.0016228 | 0.00040671 | 0 | 0 | 1 | 0.99717 | -0.019665 | 0.4 | 1 | 1.1 | 0.9
33 | 1 | 0.0015943 | 0.00039958 | 0 | 0 | 1 | 0.99703 | -0.020648 | 0.4 | 1 | 1.1 | 0.9
34 | 1 | 0.0012737 | 0.00031922 | 0 | 0 | 1 | 0.99719 | -0.019555 | 0.4 | 1 | 1.1 | 0.9
63 | 1 | 0.001773 | 0.00044436 | 0 | 0 | 1 | 0.99754 | -0.017066 | 0.4 | 1 | 1.1 | 0.9
62 | 1 | 0 | 0 | 0 | 0 | 1 | 0.99766 | -0.01622 | 0.4 | 1 | 1.1 | 0.9
37 | 1 | 0.0018416 | 0.00046156 | 0 | 0 | 1 | 0.98251 | -0.1221 | 0.4 | 1 | 1.1 | 0.9
38 | 1 | 0.00098571 | 0.00024704 | 0 | 0 | 1 | 0.98189 | -0.12653 | 0.4 | 1 | 1.1 | 0.9
48 | 1 | 0.0019069 | 0.00047792 | 0 | 0 | 1 | 0.98381 | -0.1129 | 0.4 | 1 | 1.1 | 0.9
72 | 1 | 0.00099822 | 0.00025018 | 0 | 0 | 1 | 0.98161 | -0.12857 | 0.4 | 1 | 1.1 | 0.9
49 | 1 | 0.0078862 | 0.0019765 | 0 | 0 | 1 | 0.98571 | -0.099457 | 0.4 | 1 | 1.1 | 0.9
71 | 1 | 0.00073161 | 0.00018336 | 0 | 0 | 1 | 0.9813 | -0.13079 | 0.4 | 1 | 1.1 | 0.9
39 | 1 | 0.0028118 | 0.0007047 | 0 | 0 | 1 | 0.99349 | -0.044912 | 0.4 | 1 | 1.1 | 0.9
40 | 1 | 0.0013705 | 0.00034349 | 0 | 0 | 1 | 0.99379 | -0.042892 | 0.4 | 1 | 1.1 | 0.9
41 | 1 | 0.0020533 | 0.0005146 | 0 | 0 | 1 | 0.99239 | -0.052603 | 0.4 | 1 | 1.1 | 0.9
43 | 1 | 0.0053624 | 0.0013439 | 0 | 0 | 1 | 0.9906 | -0.065041 | 0.4 | 1 | 1.1 | 0.9
46 | 1 | 0.0017281 | 0.00043311 | 0 | 0 | 1 | 0.98233 | -0.12318 | 0.4 | 1 | 1.1 | 0.9
59 | 1 | 0.0010275 | 0.00025752 | 0 | 0 | 1 | 0.98274 | -0.12024 | 0.4 | 1 | 1.1 | 0.9
54 | 1 | 0 | 0 | 0 | 0 | 1 | 0.98797 | -0.083462 | 0.4 | 1 | 1.1 | 0.9
60 | 1 | 0.0031768 | 0.00079619 | 0 | 0 | 1 | 0.98404 | -0.11108 | 0.4 | 1 | 1.1 | 0.9
83 | 1 | 0.0045193 | 0.0011326 | 0 | 0 | 1 | 0.97799 | -0.15403 | 0.4 | 1 | 1.1 | 0.9
84 | 1 | 0.0026593 | 0.00066649 | 0 | 0 | 1 | 0.97798 | -0.15408 | 0.4 | 1 | 1.1 | 0.9
96 | 1 | 0.0034951 | 0.00087595 | 0 | 0 | 1 | 0.97791 | -0.15457 | 0.4 | 1 | 1.1 | 0.9
85 | 1 | 0.0037693 | 0.00094466 | 0 | 0 | 1 | 0.97073 | -0.20602 | 0.4 | 1 | 1.1 | 0.9
86 | 1 | 0.0034854 | 0.00087353 | 0 | 0 | 1 | 0.97054 | -0.20738 | 0.4 | 1 | 1.1 | 0.9
87 | 1 | 0 | 0 | 0 | 0 | 1 | 0.97098 | -0.20422 | 0.4 | 1 | 1.1 | 0.9
91 | 1 | 0.0038685 | 0.00096955 | 0 | 0 | 1 | 0.97067 | -0.20644 | 0.4 | 1 | 1.1 | 0.9
92 | 1 | 0.0021797 | 0.00054628 | 0 | 0 | 1 | 0.97065 | -0.20664 | 0.4 | 1 | 1.1 | 0.9
89 | 1 | 0.0037162 | 0.00093137 | 0 | 0 | 1 | 0.97091 | -0.20471 | 0.4 | 1 | 1.1 | 0.9
98 | 1 | 0 | 0 | 0 | 0 | 1 | 0.98522 | -0.10277 | 0.4 | 1 | 1.1 | 0.9
50 | 1 | 0 | 0 | 0 | 0 | 1 | 0.98763 | -0.085863 | 0.4 | 1 | 1.1 | 0.9
90 | 1 | 0.0062491 | 0.0015662 | 0 | 0 | 1 | 0.97143 | -0.20096 | 0.4 | 1 | 1.1 | 0.9
93 | 1 | 0.0067479 | 0.0016912 | 0 | 0 | 1 | 0.97196 | -0.19719 | 0.4 | 1 | 1.1 | 0.9
94 | 1 | 0.0014922 | 0.00037397 | 0 | 0 | 1 | 0.97205 | -0.19656 | 0.4 | 1 | 1.1 | 0.9
95 | 1 | 0.0047567 | 0.0011921 | 0 | 0 | 1 | 0.97288 | -0.19058 | 0.4 | 1 | 1.1 | 0.9
58 | 1 | 0.0017725 | 0.00044422 | 0 | 0 | 1 | 0.99742 | -0.017903 | 0.4 | 1 | 1.1 | 0.9
88 | 1 | 0.0014358 | 0.00035983 | 0 | 0 | 1 | 0.97051 | -0.20762 | 0.4 | 1 | 1.1 | 0.9
55 | 1 | 0.0024636 | 0.00061745 | 0 | 0 | 1 | 0.99714 | -0.019873 | 0.4 | 1 | 1.1 | 0.9
56 | 1 | 0.0022689 | 0.00056865 | 0 | 0 | 1 | 0.99738 | -0.018203 | 0.4 | 1 | 1.1 | 0.9
57 | 1 | 0.0012327 | 0.00030895 | 0 | 0 | 1 | 0.99712 | -0.020015 | 0.4 | 1 | 1.1 | 0.9
64 | 1 | 0.0011907 | 0.00029842 | 0 | 0 | 1 | 0.98045 | -0.13682 | 0.4 | 1 | 1.1 | 0.9
65 | 1 | 0.0013011 | 0.0003261 | 0 | 0 | 1 | 0.98032 | -0.13775 | 0.4 | 1 | 1.1 | 0.9
66 | 1 | 0.00075289 | 0.00018869 | 0 | 0 | 1 | 0.98054 | -0.13617 | 0.4 | 1 | 1.1 | 0.9
67 | 1 | 0.00072925 | 0.00018277 | 0 | 0 | 1 | 0.98032 | -0.13777 | 0.4 | 1 | 1.1 | 0.9
68 | 1 | 0.00033404 | 8.3718e-05 | 0 | 0 | 1 | 0.98081 | -0.13429 | 0.4 | 1 | 1.1 | 0.9
69 | 1 | 0.0047911 | 0.0012008 | 0 | 0 | 1 | 0.98034 | -0.13764 | 0.4 | 1 | 1.1 | 0.9
74 | 1 | 0 | 0 | 0 | 0 | 1 | 0.98029 | -0.13799 | 0.4 | 1 | 1.1 | 0.9
70 | 1 | 0.00048391 | 0.00012128 | 0 | 0 | 1 | 0.98106 | -0.13247 | 0.4 | 1 | 1.1 | 0.9
76 | 1 | 0.00087487 | 0.00021926 | 0 | 0 | 1 | 0.98022 | -0.13849 | 0.4 | 1 | 1.1 | 0.9
75 | 1 | 0 | 0 | 0 | 0 | 1 | 0.98025 | -0.13823 | 0.4 | 1 | 1.1 | 0.9
73 | 1 | 0.00032765 | 8.2116e-05 | 0 | 0 | 1 | 0.98029 | -0.13799 | 0.4 | 1 | 1.1 | 0.9
77 | 1 | 0.00042732 | 0.0001071 | 0 | 0 | 1 | 0.98009 | -0.13938 | 0.4 | 1 | 1.1 | 0.9
80 | 1 | 0.0005667 | 0.00014203 | 0 | 0 | 1 | 0.98025 | -0.13824 | 0.4 | 1 | 1.1 | 0.9
78 | 1 | 0.00084173 | 0.00021096 | 0 | 0 | 1 | 0.98003 | -0.13987 | 0.4 | 1 | 1.1 | 0.9
79 | 1 | 0.00094063 | 0.00023574 | 0 | 0 | 1 | 0.98 | -0.14006 | 0.4 | 1 | 1.1 | 0.9
81 | 1 | 0.0036389 | 0.00091199 | 0 | 0 | 1 | 0.97982 | -0.14134 | 0.4 | 1 | 1.1 | 0.9

## generator_data
GEN_BUS | PG | QG | QMAX | QMIN | VG | MBASE | GEN_STATUS | PMAX | PMIN
52 | 0.23647 | 0.059761 | 10 | -10 | 1 | 100 | 1 | 10 | 0

## branch_data
F_BUS | T_BUS | BR_R | BR_X | BR_B | RATE_A | RATE_B | RATE_C | TAP | SHIFT | BR_STATUS | ANGMIN | ANGMAX | P_in | Q_in | P_out | Q_out
1 | 2 | 3.804 | 1.4631 | 3.8389e-09 | 0 | 0 | 0 | 0 | 0 | 1 | -90 | 90 | -0.0083984 | -0.0021048 | 0.0084013 | 0.0021056
2 | 100 | 2.0044 | 0.77094 | 2.0228e-09 | 0 | 0 | 0 | 0 | 0 | 1 | -90 | 90 | 0.0056511 | 0.0014162 | -0.0056504 | -0.0014161
2 | 7 | 8.4175 | 3.2375 | 8.4948e-09 | 0 | 0 | 0 | 0 | 0 | 1 | -90 | 90 | -0.014052 | -0.0035218 | 0.01407 | 0.0035279
7 | 5 | 2.0601 | 0.79235 | 2.079e-09 | 0 | 0 | 0 | 0 | 0 | 1 | -90 | 90 | -0.01407 | -0.0035279 | 0.014075 | 0.0035294
5 | 8 | 3.1352 | 1.2059 | 3.164e-09 | 0 | 0 | 0 | 0 | 0 | 1 | -90 | 90 | -0.025216 | -0.0063214 | 0.025238 | 0.0063294
5 | 3 | 2.8111 | 1.0812 | 2.8369e-09 | 0 | 0 | 0 | 0 | 0 | 1 | -90 | 90 | 0.011141 | 0.002792 | -0.011137 | -0.0027909
3 | 4 | 3.9505 | 1.5194 | 3.9867e-09 | 0 | 0 | 0 | 0 | 0 | 1 | -90 | 90 | 0.0074339 | 0.0018627 | -0.0074316 | -0.0018622
4 | 6 | 5.3249 | 2.048 | 5.3738e-09 | 0 | 0 | 0 | 0 | 0 | 1 | -90 | 90 | 0.0068218 | 0.0017093 | -0.0068191 | -0.0017088
6 | 19 | 1.0789 | 0.41495 | 1.0888e-09 | 0 | 0 | 0 | 0 | 0 | 1 | -90 | 90 | 0.0038131 | 0.00095547 | -0.003813 | -0.00095551
8 | 23 | 1.5841 | 0.60927 | 1.5986e-09 | 0 | 0 | 0 | 0 | 0 | 1 | -90 | 90 | -0.028877 | -0.0072416 | 0.028891 | 0.0072469
19 | 99 | 1.2229 | 0.47035 | 1.2341e-09 | 0 | 0 | 0 | 0 | 0 | 1 | -90 | 90 | 0.0026968 | 0.00067577 | -0.0026967 | -0.00067585
23 | 12 | 2.1718 | 0.83529 | 2.1917e-09 | 0 | 0 | 0 | 0 | 0 | 1 | -90 | 90 | -0.031566 | -0.0079172 | 0.031589 | 0.007926
12 | 10 | 1.9359 | 0.74458 | 1.9537e-09 | 0 | 0 | 0 | 0 | 0 | 1 | -90 | 90 | -0.034408 | -0.0086324 | 0.034433 | 0.0086417
9 | 10 | 2.0496 | 0.78831 | 2.0684e-09 | 0 | 0 | 0 | 0 | 0 | 1 | -90 | 90 | 0.035635 | 0.0089465 | -0.035607 | -0.008936
9 | 11 | 0.84383 | 0.32455 | 8.5157e-10 | 0 | 0 | 0 | 0 | 0 | 1 | -90 | 90 | -0.041612 | -0.010444 | 0.041627 | 0.01045
11 | 13 | 3.5884 | 1.3801 | 3.6213e-09 | 0 | 0 | 0 | 0 | 0 | 1 | -90 | 90 | -0.043701 | -0.01097 | 0.043775 | 0.010998
13 | 52 | 5.2648 | 2.0249 | 5.3131e-09 | 0 | 0 | 0 | 0 | 0 | 1 | -90 | 90 | -0.046394 | -0.011654 | 0.046515 | 0.0117
29 | 28 | 3.0309 | 1.1657 | 3.0587e-09 | 0 | 0 | 0 | 0 | 0 | 1 | -90 | 90 | -0.0023359 | -0.00058543 | 0.002336 | 0.00058521
28 | 30 | 0.98274 | 0.37798 | 9.9175e-10 | 0 | 0 | 0 | 0 | 0 | 1 | -90 | 90 | -0.0044943 | -0.0011261 | 0.0044945 | 0.0011261
52 | 51 | 0.71012 | 0.27312 | 1.4333e-09 | 0 | 0 | 0 | 0 | 0 | 1 | -90 | 90 | 0.18736 | 0.047408 | -0.18709 | -0.047306
30 | 22 | 2.2022 | 0.84701 | 2.2224e-09 | 0 | 0 | 0 | 0 | 0 | 1 | -90 | 90 | -0.006396 | -0.0016027 | 0.006397 | 0.0016029
22 | 61 | 1.1141 | 0.4285 | 2.2486e-09 | 0 | 0 | 0 | 0 | 0 | 1 | -90 | 90 | 0.047439 | 0.011913 | -0.047411 | -0.011903
22 | 21 | 0.27965 | 0.10756 | 5.6443e-10 | 0 | 0 | 0 | 0 | 0 | 1 | -90 | 90 | -0.053836 | -0.013516 | 0.053845 | 0.01352
51 | 53 | 1.2162 | 0.46777 | 1.2274e-09 | 0 | 0 | 0 | 0 | 0 | 1 | -90 | 90 | 0.019847 | 0.0049744 | -0.019842 | -0.0049725
51 | 42 | 1.7128 | 0.65878 | 3.4571e-09 | 0 | 0 | 0 | 0 | 0 | 1 | -90 | 90 | 0.16724 | 0.042332 | -0.16673 | -0.042136
20 | 21 | 0.006489 | 0.0024958 | 1.3097e-11 | 0 | 0 | 0 | 0 | 0 | 1 | -90 | 90 | 0.056608 | 0.014212 | -0.056608 | -0.014212
20 | 17 | 1.3202 | 0.50779 | 2.6647e-09 | 0 | 0 | 0 | 0 | 0 | 1 | -90 | 90 | -0.058426 | -0.014668 | 0.058476 | 0.014687
17 | 15 | 0.29405 | 0.1131 | 5.9349e-10 | 0 | 0 | 0 | 0 | 0 | 1 | -90 | 90 | -0.064371 | -0.016164 | 0.064385 | 0.016169
61 | 97 | 3.9183 | 1.507 | 3.9542e-09 | 0 | 0 | 0 | 0 | 0 | 1 | -90 | 90 | 0.044583 | 0.011194 | -0.044496 | -0.011161
97 | 95 | 1.5208 | 0.58492 | 1.5348e-09 | 0 | 0 | 0 | 0 | 0 | 1 | -90 | 90 | 0.037781 | 0.0094778 | -0.037756 | -0.0094686
14 | 15 | 0.05705 | 0.021942 | 1.1515e-10 | 0 | 0 | 0 | 0 | 0 | 1 | -90 | 90 | 0.068421 | 0.017181 | -0.068418 | -0.01718
14 | 16 | 1.4324 | 0.55091 | 2.891e-09 | 0 | 0 | 0 | 0 | 0 | 1 | -90 | 90 | -0.071921 | -0.018058 | 0.072003 | 0.01809
16 | 18 | 0.47308 | 0.18195 | 9.5484e-10 | 0 | 0 | 0 | 0 | 0 | 1 | -90 | 90 | -0.0749 | -0.018816 | 0.07493 | 0.018827
18 | 47 | 1.2055 | 0.46364 | 1.2165e-09 | 0 | 0 | 0 | 0 | 0 | 1 | -90 | 90 | 0.016354 | 0.0040995 | -0.01635 | -0.0040983
18 | 44 | 0.92432 | 0.35551 | 1.8656e-09 | 0 | 0 | 0 | 0 | 0 | 1 | -90 | 90 | -0.091283 | -0.022927 | 0.091369 | 0.022959
47 | 82 | 2.7055 | 1.0406 | 2.7303e-09 | 0 | 0 | 0 | 0 | 0 | 1 | -90 | 90 | 0.013558 | 0.0033986 | -0.013553 | -0.0033967
44 | 45 | 0.36094 | 0.13882 | 7.2851e-10 | 0 | 0 | 0 | 0 | 0 | 1 | -90 | 90 | -0.093181 | -0.023413 | 0.093215 | 0.023427
82 | 83 | 2.5925 | 0.99711 | 2.6163e-09 | 0 | 0 | 0 | 0 | 0 | 1 | -90 | 90 | 0.010677 | 0.002676 | -0.010674 | -0.002675
45 | 46 | 1.9205 | 0.73867 | 3.8763e-09 | 0 | 0 | 0 | 0 | 0 | 1 | -90 | 90 | -0.096536 | -0.024259 | 0.096734 | 0.024335
53 | 62 | 3.5505 | 1.3656 | 3.5831e-09 | 0 | 0 | 0 | 0 | 0 | 1 | -90 | 90 | 0.015768 | 0.0039515 | -0.015759 | -0.0039482
42 | 40 | 0.89533 | 0.34436 | 1.8071e-09 | 0 | 0 | 0 | 0 | 0 | 1 | -90 | 90 | 0.16283 | 0.041157 | -0.16257 | -0.041059
24 | 25 | 3.0187 | 1.161 | 3.0464e-09 | 0 | 0 | 0 | 0 | 0 | 1 | -90 | 90 | 0.0038871 | 0.000974 | -0.0038866 | -0.0009741
24 | 26 | 4.2367 | 1.6295 | 4.2755e-09 | 0 | 0 | 0 | 0 | 0 | 1 | -90 | 90 | -0.006991 | -0.0017519 | 0.0069933 | 0.0017524
26 | 27 | 1.8621 | 0.71618 | 1.8792e-09 | 0 | 0 | 0 | 0 | 0 | 1 | -90 | 90 | -0.009724 | -0.0024367 | 0.0097259 | 0.0024373
27 | 35 | 0.49645 | 0.19094 | 5.01e-10 | 0 | 0 | 0 | 0 | 0 | 1 | -90 | 90 | -0.01288 | -0.0032278 | 0.012881 | 0.0032281
35 | 36 | 2.2757 | 0.87528 | 2.2966e-09 | 0 | 0 | 0 | 0 | 0 | 1 | -90 | 90 | -0.015033 | -0.0037675 | 0.015039 | 0.0037694
36 | 37 | 1.5336 | 0.58985 | 1.5477e-09 | 0 | 0 | 0 | 0 | 0 | 1 | -90 | 90 | -0.034984 | -0.0087691 | 0.035005 | 0.0087769
36 | 38 | 0.099302 | 0.038193 | 1.0021e-10 | 0 | 0 | 0 | 0 | 0 | 1 | -90 | 90 | 0.019946 | 0.0049997 | -0.019945 | -0.0049995
31 | 32 | 3.2926 | 1.2664 | 3.3228e-09 | 0 | 0 | 0 | 0 | 0 | 1 | -90 | 90 | -0.0033451 | -0.00083826 | 0.0033455 | 0.00083808
31 | 33 | 1.0711 | 0.41197 | 1.0809e-09 | 0 | 0 | 0 | 0 | 0 | 1 | -90 | 90 | 0.0015944 | 0.00039948 | -0.0015943 | -0.00039958
32 | 34 | 0.28623 | 0.11009 | 2.8886e-10 | 0 | 0 | 0 | 0 | 0 | 1 | -90 | 90 | -0.0049683 | -0.0012448 | 0.0049684 | 0.0012448
34 | 63 | 5.1624 | 1.9855 | 5.2098e-09 | 0 | 0 | 0 | 0 | 0 | 1 | -90 | 90 | -0.0062421 | -0.001564 | 0.0062442 | 0.0015643
63 | 62 | 1.3674 | 0.52592 | 1.3799e-09 | 0 | 0 | 0 | 0 | 0 | 1 | -90 | 90 | -0.0080172 | -0.0020087 | 0.0080182 | 0.0020089
62 | 58 | 2.8177 | 1.0837 | 2.8435e-09 | 0 | 0 | 0 | 0 | 0 | 1 | -90 | 90 | 0.0077407 | 0.0019393 | -0.0077389 | -0.0019389
37 | 48 | 3.148 | 1.2108 | 3.1769e-09 | 0 | 0 | 0 | 0 | 0 | 1 | -90 | 90 | -0.036847 | -0.0092385 | 0.036894 | 0.0092563
38 | 72 | 1.3491 | 0.5189 | 1.3615e-09 | 0 | 0 | 0 | 0 | 0 | 1 | -90 | 90 | 0.01896 | 0.0047525 | -0.018954 | -0.0047506
48 | 49 | 4.3836 | 1.686 | 4.4238e-09 | 0 | 0 | 0 | 0 | 0 | 1 | -90 | 90 | -0.038801 | -0.0097342 | 0.038873 | 0.0097616
72 | 71 | 1.556 | 0.59846 | 1.5703e-09 | 0 | 0 | 0 | 0 | 0 | 1 | -90 | 90 | 0.017956 | 0.0045004 | -0.01795 | -0.0044984
49 | 50 | 3.6979 | 1.4223 | 3.7318e-09 | 0 | 0 | 0 | 0 | 0 | 1 | -90 | 90 | -0.046759 | -0.011738 | 0.046848 | 0.011772
71 | 70 | 1.2239 | 0.47075 | 1.2352e-09 | 0 | 0 | 0 | 0 | 0 | 1 | -90 | 90 | 0.017219 | 0.004315 | -0.017215 | -0.0043136
39 | 40 | 0.16354 | 0.062898 | 3.3007e-10 | 0 | 0 | 0 | 0 | 0 | 1 | -90 | 90 | -0.16115 | -0.040698 | 0.1612 | 0.040715
39 | 41 | 0.63292 | 0.24343 | 1.2775e-09 | 0 | 0 | 0 | 0 | 0 | 1 | -90 | 90 | 0.15834 | 0.039993 | -0.15817 | -0.039927
41 | 43 | 1.0343 | 0.39783 | 2.0877e-09 | 0 | 0 | 0 | 0 | 0 | 1 | -90 | 90 | 0.15612 | 0.039413 | -0.15585 | -0.039308
43 | 54 | 1.5801 | 0.60771 | 3.1891e-09 | 0 | 0 | 0 | 0 | 0 | 1 | -90 | 90 | 0.15048 | 0.037964 | -0.1501 | -0.037816
46 | 59 | 0.37861 | 0.14562 | 7.6416e-10 | 0 | 0 | 0 | 0 | 0 | 1 | -90 | 90 | -0.098462 | -0.024768 | 0.098502 | 0.024783
59 | 60 | 1.1678 | 0.44916 | 2.3571e-09 | 0 | 0 | 0 | 0 | 0 | 1 | -90 | 90 | -0.09953 | -0.025041 | 0.099657 | 0.025089
54 | 98 | 2.4006 | 0.92332 | 4.8453e-09 | 0 | 0 | 0 | 0 | 0 | 1 | -90 | 90 | 0.10323 | 0.026038 | -0.10295 | -0.025931
54 | 50 | 0.65455 | 0.25175 | 6.6056e-10 | 0 | 0 | 0 | 0 | 0 | 1 | -90 | 90 | 0.046863 | 0.011778 | -0.046848 | -0.011772
60 | 98 | 1.0283 | 0.39548 | 2.0754e-09 | 0 | 0 | 0 | 0 | 0 | 1 | -90 | 90 | -0.10283 | -0.025886 | 0.10295 | 0.025931
83 | 84 | 0.095519 | 0.036738 | 9.6395e-11 | 0 | 0 | 0 | 0 | 0 | 1 | -90 | 90 | 0.0061546 | 0.0015424 | -0.0061546 | -0.0015424
84 | 96 | 1.7594 | 0.67669 | 1.7755e-09 | 0 | 0 | 0 | 0 | 0 | 1 | -90 | 90 | 0.0034953 | 0.00087588 | -0.003495 | -0.00087596
85 | 86 | 3.3818 | 1.3007 | 3.4129e-09 | 0 | 0 | 0 | 0 | 0 | 1 | -90 | 90 | 0.004922 | 0.0012332 | -0.0049211 | -0.0012332
85 | 87 | 2.5425 | 0.97788 | 2.5658e-09 | 0 | 0 | 0 | 0 | 0 | 1 | -90 | 90 | -0.0086912 | -0.0021779 | 0.0086933 | 0.0021785
86 | 88 | 2.0599 | 0.79225 | 2.0788e-09 | 0 | 0 | 0 | 0 | 0 | 1 | -90 | 90 | 0.0014358 | 0.00035966 | -0.0014357 | -0.00035984
87 | 89 | 0.61634 | 0.23705 | 6.22e-10 | 0 | 0 | 0 | 0 | 0 | 1 | -90 | 90 | 0.0097663 | 0.0024475 | -0.0097657 | -0.0024473
87 | 90 | 2.1685 | 0.83405 | 2.1884e-09 | 0 | 0 | 0 | 0 | 0 | 1 | -90 | 90 | -0.01846 | -0.004626 | 0.018468 | 0.004629
91 | 92 | 1.1219 | 0.4315 | 1.1322e-09 | 0 | 0 | 0 | 0 | 0 | 1 | -90 | 90 | 0.0021797 | 0.0005462 | -0.0021796 | -0.00054628
91 | 89 | 3.5019 | 1.3469 | 3.534e-09 | 0 | 0 | 0 | 0 | 0 | 1 | -90 | 90 | -0.0060481 | -0.0015157 | 0.0060496 | 0.001516
90 | 93 | 1.8769 | 0.7219 | 1.8942e-09 | 0 | 0 | 0 | 0 | 0 | 1 | -90 | 90 | -0.024717 | -0.0061952 | 0.02473 | 0.0062
93 | 94 | 0.24745 | 0.095173 | 2.4972e-10 | 0 | 0 | 0 | 0 | 0 | 1 | -90 | 90 | -0.031478 | -0.0078912 | 0.03148 | 0.0078922
94 | 95 | 2.2336 | 0.85909 | 2.2541e-09 | 0 | 0 | 0 | 0 | 0 | 1 | -90 | 90 | -0.032972 | -0.0082662 | 0.033 | 0.0082765
58 | 56 | 0.65063 | 0.25024 | 6.566e-10 | 0 | 0 | 0 | 0 | 0 | 1 | -90 | 90 | 0.0059664 | 0.0014947 | -0.0059662 | -0.0014946
55 | 56 | 5.8476 | 2.2491 | 5.9012e-09 | 0 | 0 | 0 | 0 | 0 | 1 | -90 | 90 | -0.0036964 | -0.00092625 | 0.0036972 | 0.00092599
55 | 57 | 1.4897 | 0.57296 | 1.5034e-09 | 0 | 0 | 0 | 0 | 0 | 1 | -90 | 90 | 0.0012327 | 0.00030881 | -0.0012327 | -0.00030895
64 | 65 | 3.9779 | 1.53 | 4.0144e-09 | 0 | 0 | 0 | 0 | 0 | 1 | -90 | 90 | 0.0029251 | 0.00073193 | -0.0029248 | -0.00073217
64 | 66 | 1.9601 | 0.75387 | 1.9781e-09 | 0 | 0 | 0 | 0 | 0 | 1 | -90 | 90 | -0.0041158 | -0.0010303 | 0.0041162 | 0.0010303
65 | 67 | 0.17128 | 0.065875 | 1.7285e-10 | 0 | 0 | 0 | 0 | 0 | 1 | -90 | 90 | 0.0016236 | 0.00040607 | -0.0016236 | -0.00040609
66 | 68 | 1.4338 | 0.55145 | 1.4469e-09 | 0 | 0 | 0 | 0 | 0 | 1 | -90 | 90 | -0.016388 | -0.0041056 | 0.016393 | 0.0041071
66 | 69 | 1.5927 | 0.61259 | 1.6074e-09 | 0 | 0 | 0 | 0 | 0 | 1 | -90 | 90 | 0.011519 | 0.0028866 | -0.011517 | -0.0028859
67 | 74 | 3.0155 | 1.1598 | 3.0431e-09 | 0 | 0 | 0 | 0 | 0 | 1 | -90 | 90 | 0.00089438 | 0.00022332 | -0.00089435 | -0.0002236
68 | 70 | 1.3636 | 0.52446 | 1.3761e-09 | 0 | 0 | 0 | 0 | 0 | 1 | -90 | 90 | -0.016727 | -0.0041909 | 0.016731 | 0.0041923
69 | 76 | 1.5849 | 0.60957 | 1.5994e-09 | 0 | 0 | 0 | 0 | 0 | 1 | -90 | 90 | 0.006726 | 0.0016852 | -0.0067252 | -0.001685
74 | 75 | 5.4116 | 2.0814 | 5.4613e-09 | 0 | 0 | 0 | 0 | 0 | 1 | -90 | 90 | 0.00056671 | 0.00014149 | -0.00056669 | -0.00014201
74 | 73 | 0.11142 | 0.042855 | 1.1245e-10 | 0 | 0 | 0 | 0 | 0 | 1 | -90 | 90 | 0.00032764 | 8.2105e-05 | -0.00032764 | -8.2116e-05
76 | 77 | 1.8987 | 0.73028 | 1.9162e-09 | 0 | 0 | 0 | 0 | 0 | 1 | -90 | 90 | 0.0058504 | 0.0014657 | -0.0058497 | -0.0014656
75 | 80 | 0.16588 | 0.063801 | 1.674e-10 | 0 | 0 | 0 | 0 | 0 | 1 | -90 | 90 | 0.00056669 | 0.00014201 | -0.00056669 | -0.00014203
77 | 78 | 1.1274 | 0.43361 | 1.1377e-09 | 0 | 0 | 0 | 0 | 0 | 1 | -90 | 90 | 0.0054223 | 0.0013585 | -0.005422 | -0.0013585
78 | 79 | 0.52716 | 0.20275 | 5.3199e-10 | 0 | 0 | 0 | 0 | 0 | 1 | -90 | 90 | 0.0045802 | 0.0011476 | -0.0045801 | -0.0011476
79 | 81 | 4.4161 | 1.6985 | 4.4567e-09 | 0 | 0 | 0 | 0 | 0 | 1 | -90 | 90 | 0.0036395 | 0.00091181 | -0.0036388 | -0.00091199