## bus_data
BUS_I | BUS_TYPE | Pd | Qd | Gs | Bs | area | Vm | Va | baseKV | zone | Vmax | Vmin
1 | 1 | 0.048361 | 0.01212 | 0 | 0 | 1 | 0.97702 | -0.16122 | 0.4 | 1 | 1.1 | 0.9
2 | 1 | 0.011419 | 0.0028619 | 0 | 0 | 1 | 0.97799 | -0.1543 | 0.4 | 1 | 1.1 | 0.9
3 | 1 | 0 | 0 | 0 | 0 | 1 | 0.97652 | -0.16478 | 0.4 | 1 | 1.1 | 0.9
4 | 1 | 0.0049644 | 0.0012442 | 0 | 0 | 1 | 0.97861 | -0.14983 | 0.4 | 1 | 1.1 | 0.9
6 | 1 | 0.0056448 | 0.0014147 | 0 | 0 | 1 | 0.97629 | -0.16647 | 0.4 | 1 | 1.1 | 0.9
23 | 1 | 0.004419 | 0.0011075 | 0 | 0 | 1 | 0.97971 | -0.14202 | 0.4 | 1 | 1.1 | 0.9
5 | 1 | 0.001788 | 0.00044812 | 0 | 0 | 1 | 0.99301 | -0.048653 | 0.4 | 1 | 1.1 | 0.9
55 | 1 | 0.0034135 | 0.00085549 | 0 | 0 | 1 | 0.99302 | -0.048572 | 0.4 | 1 | 1.1 | 0.9
30 | 1 | 0 | 0 | 0 | 0 | 1 | 0.97626 | -0.16666 | 0.4 | 1 | 1.1 | 0.9
24 | 1 | 0 | 0 | 0 | 0 | 1 | 0.97989 | -0.14073 | 0.4 | 1 | 1.1 | 0.9
56 | 1 | 0.0023659 | 0.00059295 | 0 | 0 | 1 | 0.99316 | -0.047613 | 0.4 | 1 | 1.1 | 0.9
28 | 1 | 0 | 0 | 0 | 0 | 1 | 0.97509 | -0.17505 | 0.4 | 1 | 1.1 | 0.9
7 | 1 | 0.0057261 | 0.0014351 | 0 | 0 | 1 | 0.98748 | -0.087105 | 0.4 | 1 | 1.1 | 0.9
8 | 1 | 0.0013078 | 0.00032778 | 0 | 0 | 1 | 0.98726 | -0.088713 | 0.4 | 1 | 1.1 | 0.9
9 | 1 | 0 | 0 | 0 | 0 | 1 | 0.98822 | -0.081886 | 0.4 | 1 | 1.1 | 0.9
10 | 1 | 0.0034065 | 0.00085376 | 0 | 0 | 1 | 0.98674 | -0.092346 | 0.4 | 1 | 1.1 | 0.9
11 | 1 | 0.0096491 | 0.0024183 | 0 | 0 | 1 | 0.98618 | -0.09624 | 0.4 | 1 | 1.1 | 0.9
12 | 1 | 0.0035432 | 0.00088802 | 0 | 0 | 1 | 0.98865 | -0.078836 | 0.4 | 1 | 1.1 | 0.9
16 | 1 | 0.0026524 | 0.00066475 | 0 | 0 | 1 | 0.98658 | -0.093479 | 0.4 | 1 | 1.1 | 0.9
13 | 1 | 0 | 0 | 0 | 0 | 1 | 0.984 | -0.11163 | 0.4 | 1 | 1.1 | 0.9
18 | 1 | 0 | 0 | 0 | 0 | 1 | 0.98929 | -0.074339 | 0.4 | 1 | 1.1 | 0.9
15 | 1 | 0.0039818 | 0.00099793 | 0 | 0 | 1 | 0.98645 | -0.094438 | 0.4 | 1 | 1.1 | 0.9
14 | 1 | 0 | 0 | 0 | 0 | 1 | 0.98034 | -0.13758 | 0.4 | 1 | 1.1 | 0.9
19 | 1 | 0.002876 | 0.00072078 | 0 | 0 | 1 | 0.98907 | -0.075916 | 0.4 | 1 | 1.1 | 0.9
21 | 1 | 0 | 0 | 0 | 0 | 1 | 0.99607 | -0.027119 | 0.4 | 1 | 1.1 | 0.9
22 | 1 | 0 | 0 | 0 | 0 | 1 | 0.98453 | -0.10777 | 0.4 | 1 | 1.1 | 0.9
37 | 1 | 0.0029669 | 0.00074357 | 0 | 0 | 1 | 0.97951 | -0.14354 | 0.4 | 1 | 1.1 | 0.9
38 | 1 | 0.0021586 | 0.000541 | 0 | 0 | 1 | 0.97902 | -0.147 | 0.4 | 1 | 1.1 | 0.9
17 | 1 | 0.012764 | 0.0031989 | 0 | 0 | 1 | 0.98626 | -0.095781 | 0.4 | 1 | 1.1 | 0.9
43 | 1 | 0.0018539 | 0.00046462 | 0 | 0 | 1 | 0.98902 | -0.076287 | 0.4 | 1 | 1.1 | 0.9
50 | 3 | 0 | 0 | 0 | 0 | 1 | 1 | 0 | 0.4 | 1 | 1.1 | 0.9
47 | 1 | 0.0044788 | 0.0011225 | 0 | 0 | 1 | 0.99471 | -0.036673 | 0.4 | 1 | 1.1 | 0.9
54 | 1 | 0.0025977 | 0.00065105 | 0 | 0 | 1 | 0.98082 | -0.13408 | 0.4 | 1 | 1.1 | 0.9
44 | 1 | 0.002234 | 0.00055989 | 0 | 0 | 1 | 0.98871 | -0.078478 | 0.4 | 1 | 1.1 | 0.9
58 | 1 | 0.0032751 | 0.00082082 | 0 | 0 | 1 | 0.9931 | -0.048022 | 0.4 | 1 | 1.1 | 0.9
57 | 1 | 0.0083454 | 0.0020916 | 0 | 0 | 1 | 0.9932 | -0.047314 | 0.4 | 1 | 1.1 | 0.9
51 | 1 | 0.007746 | 0.0019413 | 0 | 0 | 1 | 0.9997 | -0.0021348 | 0.4 | 1 | 1.1 | 0.9
48 | 1 | 0.00393 | 0.00098494 | 0 | 0 | 1 | 0.99413 | -0.040766 | 0.4 | 1 | 1.1 | 0.9
26 | 1 | 0.0018824 | 0.00047178 | 0 | 0 | 1 | 0.98027 | -0.13797 | 0.4 | 1 | 1.1 | 0.9
25 | 1 | 0 | 0 | 0 | 0 | 1 | 0.97981 | -0.14129 | 0.4 | 1 | 1.1 | 0.9
53 | 1 | 0.0025891 | 0.0006489 | 0 | 0 | 1 | 0.97976 | -0.14166 | 0.4 | 1 | 1.1 | 0.9
27 | 1 | 0.020847 | 0.0052248 | 0 | 0 | 1 | 0.97445 | -0.17963 | 0.4 | 1 | 1.1 | 0.9
31 | 1 | 0.0038905 | 0.00097506 | 0 | 0 | 1 | 0.97719 | -0.16009 | 0.4 | 1 | 1.1 | 0.9
32 | 1 | 0.0022374 | 0.00056075 | 0 | 0 | 1 | 0.97729 | -0.15937 | 0.4 | 1 | 1.1 | 0.9
33 | 1 | 0.0031907 | 0.00079967 | 0 | 0 | 1 | 0.97613 | -0.16773 | 0.4 | 1 | 1.1 | 0.9
34 | 1 | 0.0021303 | 0.0005339 | 0 | 0 | 1 | 0.97829 | -0.15221 | 0.4 | 1 | 1.1 | 0.9
35 | 1 | 0.0032076 | 0.00080389 | 0 | 0 | 1 | 0.97592 | -0.16919 | 0.4 | 1 | 1.1 | 0.9
36 | 1 | 0.008131 | 0.0020378 | 0 | 0 | 1 | 0.97581 | -0.17001 | 0.4 | 1 | 1.1 | 0.9
39 | 1 | 0.0019381 | 0.00048572 | 0 | 0 | 1 | 0.9758 | -0.1701 | 0.4 | 1 | 1.1 | 0.9
41 | 1 | 0 | 0 | 0 | 0 | 1 | 0.9757 | -0.17079 | 0.4 | 1 | 1.1 | 0.9
40 | 1 | 0.0025106 | 0.00062921 | 0 | 0 | 1 | 0.97577 | -0.17028 | 0.4 | 1 | 1.1 | 0.9
42 | 1 | 0 | 0 | 0 | 0 | 1 | 0.97563 | -0.17127 | 0.4 | 1 | 1.1 | 0.9
59 | 1 | 0.0022774 | 0.00057077 | 0 | 0 | 1 | 0.97531 | -0.17361 | 0.4 | 1 | 1.1 | 0.9
45 | 1 | 0.0070409 | 0.0017646 | 0 | 0 | 1 | 0.98854 | -0.079659 | 0.4 | 1 | 1.1 | 0.9
49 | 1 | 0 | 0 | 0 | 0 | 1 | 0.99337 | -0.046095 | 0.4 | 1 | 1.1 | 0.9
52 | 1 | 0.0043849 | 0.001099 | 0 | 0 | 1 | 0.99951 | -0.0034128 | 0.4 | 1 | 1.1 | 0.9

## generator_data
GEN_BUS | PG | QG | QMAX | QMIN | VG | MBASE | GEN_STATUS | PMAX | PMIN
50 | 0.23817 | 0.060213 | 10 | -10 | 1 | 100 | 1 | 10 | 0

## branch_data
F_BUS | T_BUS | BR_R | BR_X | BR_B | RATE_A | RATE_B | RATE_C | TAP | SHIFT | BR_STATUS | ANGMIN | ANGMAX | P_in | Q_in | P_out | Q_out
1 | 2 | 1.1499 | 0.44227 | 3.4814e-09 | 0 | 0 | 0 | 0 | 0 | 1 | -90 | 90 | -0.074909 | -0.01878 | 0.074981 | 0.018807
1 | 3 | 1.6708 | 0.6426 | 5.0583e-09 | 0 | 0 | 0 | 0 | 0 | 1 | -90 | 90 | 0.026549 | 0.0066596 | -0.026536 | -0.006655
2 | 4 | 0.64604 | 0.24848 | 1.9559e-09 | 0 | 0 | 0 | 0 | 0 | 1 | -90 | 90 | -0.0864 | -0.021669 | 0.086454 | 0.02169
3 | 6 | 0.79133 | 0.30436 | 2.3958e-09 | 0 | 0 | 0 | 0 | 0 | 1 | -90 | 90 | 0.026536 | 0.006655 | -0.026529 | -0.0066529
4 | 23 | 1.0682 | 0.41083 | 3.2339e-09 | 0 | 0 | 0 | 0 | 0 | 1 | -90 | 90 | -0.091418 | -0.022934 | 0.091517 | 0.022972
6 | 30 | 0.11442 | 0.044007 | 3.464e-10 | 0 | 0 | 0 | 0 | 0 | 1 | -90 | 90 | 0.020885 | 0.0052382 | -0.020884 | -0.005238
23 | 24 | 0.16838 | 0.064761 | 5.0977e-10 | 0 | 0 | 0 | 0 | 0 | 1 | -90 | 90 | -0.095936 | -0.024079 | 0.095953 | 0.024086
5 | 55 | 0.58264 | 0.22409 | 5.8799e-10 | 0 | 0 | 0 | 0 | 0 | 1 | -90 | 90 | -0.001788 | -0.00044812 | 0.001788 | 0.00044807
55 | 56 | 2.3685 | 0.91095 | 2.3902e-09 | 0 | 0 | 0 | 0 | 0 | 1 | -90 | 90 | -0.0052015 | -0.0013036 | 0.0052022 | 0.0013036
30 | 28 | 4.9879 | 1.9184 | 1.0067e-08 | 0 | 0 | 0 | 0 | 0 | 1 | -90 | 90 | 0.020884 | 0.005238 | -0.02086 | -0.0052296
24 | 25 | 2.7014 | 1.039 | 2.7262e-09 | 0 | 0 | 0 | 0 | 0 | 1 | -90 | 90 | 0.0025895 | 0.0006486 | -0.0025893 | -0.00064878
24 | 26 | 0.35189 | 0.13534 | 1.0654e-09 | 0 | 0 | 0 | 0 | 0 | 1 | -90 | 90 | -0.098543 | -0.024734 | 0.098581 | 0.024749
56 | 49 | 2.5752 | 0.99045 | 2.5988e-09 | 0 | 0 | 0 | 0 | 0 | 1 | -90 | 90 | -0.0075681 | -0.0018965 | 0.0075697 | 0.0018969
28 | 27 | 2.723 | 1.0473 | 2.748e-09 | 0 | 0 | 0 | 0 | 0 | 1 | -90 | 90 | 0.02086 | 0.0052296 | -0.020847 | -0.0052248
7 | 8 | 0.84649 | 0.32557 | 8.5426e-10 | 0 | 0 | 0 | 0 | 0 | 1 | -90 | 90 | 0.024137 | 0.006052 | -0.024131 | -0.00605
7 | 9 | 2.2229 | 0.85496 | 2.2433e-09 | 0 | 0 | 0 | 0 | 0 | 1 | -90 | 90 | -0.029863 | -0.0074871 | 0.029884 | 0.0074952
8 | 10 | 2.0213 | 0.77741 | 2.0398e-09 | 0 | 0 | 0 | 0 | 0 | 1 | -90 | 90 | 0.022823 | 0.0057222 | -0.022812 | -0.005718
9 | 11 | 4.1099 | 1.5807 | 8.2953e-09 | 0 | 0 | 0 | 0 | 0 | 1 | -90 | 90 | 0.044702 | 0.011252 | -0.044613 | -0.011218
9 | 12 | 0.52327 | 0.20126 | 1.5842e-09 | 0 | 0 | 0 | 0 | 0 | 1 | -90 | 90 | -0.074586 | -0.018747 | 0.074618 | 0.018759
10 | 16 | 0.74058 | 0.28484 | 7.4738e-10 | 0 | 0 | 0 | 0 | 0 | 1 | -90 | 90 | 0.019405 | 0.0048642 | -0.019402 | -0.0048631
11 | 13 | 5.6084 | 2.1571 | 1.132e-08 | 0 | 0 | 0 | 0 | 0 | 1 | -90 | 90 | 0.034964 | 0.0088002 | -0.034889 | -0.0087725
12 | 18 | 0.73704 | 0.28348 | 2.2314e-09 | 0 | 0 | 0 | 0 | 0 | 1 | -90 | 90 | -0.078161 | -0.019647 | 0.07821 | 0.019666
16 | 15 | 0.72649 | 0.27942 | 7.3315e-10 | 0 | 0 | 0 | 0 | 0 | 1 | -90 | 90 | 0.01675 | 0.0041984 | -0.016748 | -0.0041976
13 | 14 | 9.4058 | 3.6176 | 9.4921e-09 | 0 | 0 | 0 | 0 | 0 | 1 | -90 | 90 | 0.034889 | 0.0087725 | -0.034763 | -0.0087251
18 | 19 | 1.4342 | 0.5516 | 1.4473e-09 | 0 | 0 | 0 | 0 | 0 | 1 | -90 | 90 | 0.014012 | 0.0035121 | -0.014009 | -0.0035111
18 | 21 | 3.116 | 1.1985 | 9.4338e-09 | 0 | 0 | 0 | 0 | 0 | 1 | -90 | 90 | -0.1962 | -0.0494 | 0.1975 | 0.0499
18 | 22 | 4.1276 | 1.5875 | 1.2496e-08 | 0 | 0 | 0 | 0 | 0 | 1 | -90 | 90 | 0.10398 | 0.026222 | -0.10349 | -0.026037
15 | 17 | 1.3327 | 0.51256 | 1.3449e-09 | 0 | 0 | 0 | 0 | 0 | 1 | -90 | 90 | 0.012766 | 0.0031997 | -0.012764 | -0.0031989
14 | 37 | 2.1485 | 0.82633 | 2.1682e-09 | 0 | 0 | 0 | 0 | 0 | 1 | -90 | 90 | 0.034763 | 0.0087251 | -0.034734 | -0.0087143
19 | 43 | 0.42493 | 0.16344 | 4.2883e-10 | 0 | 0 | 0 | 0 | 0 | 1 | -90 | 90 | 0.011133 | 0.0027903 | -0.011133 | -0.0027901
21 | 50 | 1.584 | 0.60925 | 4.7958e-09 | 0 | 0 | 0 | 0 | 0 | 1 | -90 | 90 | -0.22517 | -0.056841 | 0.22603 | 0.057171
21 | 47 | 4.4657 | 1.7176 | 4.5067e-09 | 0 | 0 | 0 | 0 | 0 | 1 | -90 | 90 | 0.027665 | 0.0069407 | -0.027629 | -0.0069271
22 | 54 | 3.2206 | 1.2387 | 9.7504e-09 | 0 | 0 | 0 | 0 | 0 | 1 | -90 | 90 | 0.10349 | 0.026037 | -0.10311 | -0.025892
37 | 38 | 1.3638 | 0.52453 | 1.3763e-09 | 0 | 0 | 0 | 0 | 0 | 1 | -90 | 90 | 0.031767 | 0.0079707 | -0.031752 | -0.007965
38 | 34 | 2.2039 | 0.84765 | 2.2241e-09 | 0 | 0 | 0 | 0 | 0 | 1 | -90 | 90 | 0.029593 | 0.007424 | -0.029572 | -0.0074159
43 | 44 | 3.0082 | 1.157 | 3.0358e-09 | 0 | 0 | 0 | 0 | 0 | 1 | -90 | 90 | 0.0092788 | 0.0023255 | -0.009276 | -0.0023247
50 | 51 | 2.2909 | 0.88112 | 2.3119e-09 | 0 | 0 | 0 | 0 | 0 | 1 | -90 | 90 | 0.012135 | 0.0030413 | -0.012132 | -0.0030402
47 | 48 | 2.2795 | 0.87671 | 2.3004e-09 | 0 | 0 | 0 | 0 | 0 | 1 | -90 | 90 | 0.02315 | 0.0058046 | -0.023137 | -0.0057998
54 | 26 | 0.48632 | 0.18705 | 1.4723e-09 | 0 | 0 | 0 | 0 | 0 | 1 | -90 | 90 | 0.10052 | 0.025241 | -0.10046 | -0.02522
44 | 45 | 2.1357 | 0.82141 | 2.1553e-09 | 0 | 0 | 0 | 0 | 0 | 1 | -90 | 90 | 0.007042 | 0.0017649 | -0.0070409 | -0.0017646
58 | 57 | 2.7747 | 1.0672 | 2.8001e-09 | 0 | 0 | 0 | 0 | 0 | 1 | -90 | 90 | -0.0032751 | -0.00082082 | 0.0032754 | 0.00082067
57 | 49 | 1.3473 | 0.51821 | 1.3597e-09 | 0 | 0 | 0 | 0 | 0 | 1 | -90 | 90 | -0.011621 | -0.0029122 | 0.011623 | 0.0029129
51 | 52 | 3.792 | 1.4585 | 3.8268e-09 | 0 | 0 | 0 | 0 | 0 | 1 | -90 | 90 | 0.0043857 | 0.0010989 | -0.0043849 | -0.001099
48 | 49 | 3.5713 | 1.3736 | 3.604e-09 | 0 | 0 | 0 | 0 | 0 | 1 | -90 | 90 | 0.019207 | 0.0048148 | -0.019192 | -0.0048097
25 | 53 | 1.7522 | 0.67394 | 1.7683e-09 | 0 | 0 | 0 | 0 | 0 | 1 | -90 | 90 | 0.0025893 | 0.00064878 | -0.0025891 | -0.0006489
31 | 32 | 0.35702 | 0.13732 | 3.603e-10 | 0 | 0 | 0 | 0 | 0 | 1 | -90 | 90 | -0.025175 | -0.0063102 | 0.025177 | 0.0063112
31 | 33 | 4.4628 | 1.7165 | 4.5037e-09 | 0 | 0 | 0 | 0 | 0 | 1 | -90 | 90 | 0.021284 | 0.0053352 | -0.021262 | -0.0053269
32 | 34 | 3.2496 | 1.2499 | 3.2794e-09 | 0 | 0 | 0 | 0 | 0 | 1 | -90 | 90 | -0.027415 | -0.0068719 | 0.027442 | 0.006882
33 | 35 | 2.3673 | 0.91049 | 2.389e-09 | 0 | 0 | 0 | 0 | 0 | 1 | -90 | 90 | 0.0076583 | 0.0019191 | -0.0076567 | -0.0019187
33 | 36 | 2.7099 | 1.0423 | 2.7348e-09 | 0 | 0 | 0 | 0 | 0 | 1 | -90 | 90 | 0.010413 | 0.0026082 | -0.010409 | -0.0026072
35 | 39 | 2.5265 | 0.97173 | 2.5497e-09 | 0 | 0 | 0 | 0 | 0 | 1 | -90 | 90 | 0.0044492 | 0.0011148 | -0.0044486 | -0.0011149
36 | 41 | 4.2352 | 1.6289 | 4.2741e-09 | 0 | 0 | 0 | 0 | 0 | 1 | -90 | 90 | 0.0022785 | 0.00056933 | -0.0022783 | -0.00056965
39 | 40 | 0.8743 | 0.33627 | 8.8232e-10 | 0 | 0 | 0 | 0 | 0 | 1 | -90 | 90 | 0.0025106 | 0.00062915 | -0.0025105 | -0.00062921
41 | 42 | 2.5975 | 0.99905 | 2.6214e-09 | 0 | 0 | 0 | 0 | 0 | 1 | -90 | 90 | 0.0022783 | 0.00056965 | -0.0022781 | -0.00056984
42 | 59 | 12.7275 | 4.8952 | 1.2844e-08 | 0 | 0 | 0 | 0 | 0 | 1 | -90 | 90 | 0.0022781 | 0.00056984 | -0.0022774 | -0.00057078