## bus_data
BUS_I | BUS_TYPE | Pd | Qd | Gs | Bs | area | Vm | Va | baseKV | zone | Vmax | Vmin
1 | 1 | 0.036097 | 0.0090468 | 0 | 0 | 1 | 0.98919 | -0.075793 | 0.4 | 1 | 1.1 | 0.9
3 | 1 | 0 | 0 | 0 | 0 | 1 | 0.99028 | -0.068122 | 0.4 | 1 | 1.1 | 0.9
7 | 1 | 0.0091634 | 0.0022966 | 0 | 0 | 1 | 0.98986 | -0.071092 | 0.4 | 1 | 1.1 | 0.9
4 | 1 | 0 | 0 | 0 | 0 | 1 | 0.99256 | -0.052064 | 0.4 | 1 | 1.1 | 0.9
15 | 1 | 0.014816 | 0.0037133 | 0 | 0 | 1 | 0.99244 | -0.052878 | 0.4 | 1 | 1.1 | 0.9
12 | 1 | 0.0070269 | 0.0017611 | 0 | 0 | 1 | 0.9936 | -0.044717 | 0.4 | 1 | 1.1 | 0.9
10 | 1 | 0 | 0 | 0 | 0 | 1 | 0.99501 | -0.034852 | 0.4 | 1 | 1.1 | 0.9
8 | 1 | 0.016185 | 0.0040563 | 0 | 0 | 1 | 0.99448 | -0.038593 | 0.4 | 1 | 1.1 | 0.9
9 | 1 | 0.0034765 | 0.00087129 | 0 | 0 | 1 | 0.99474 | -0.03674 | 0.4 | 1 | 1.1 | 0.9
13 | 1 | 0.0035884 | 0.00089934 | 0 | 0 | 1 | 0.99495 | -0.035265 | 0.4 | 1 | 1.1 | 0.9
14 | 1 | 0.0036428 | 0.00091296 | 0 | 0 | 1 | 0.99731 | -0.018757 | 0.4 | 1 | 1.1 | 0.9
16 | 1 | 0.00452 | 0.0011328 | 0 | 0 | 1 | 0.99849 | -0.010478 | 0.4 | 1 | 1.1 | 0.9
23 | 1 | 0.048625 | 0.012187 | 0 | 0 | 1 | 0.99293 | -0.049491 | 0.4 | 1 | 1.1 | 0.9
20 | 1 | 0 | 0 | 0 | 0 | 1 | 0.99334 | -0.046607 | 0.4 | 1 | 1.1 | 0.9
17 | 3 | 0.0076032 | 0.0019055 | 0 | 0 | 1 | 1 | 0 | 0.4 | 1 | 1.1 | 0.9
18 | 1 | 0.0047822 | 0.0011985 | 0 | 0 | 1 | 0.99547 | -0.031679 | 0.4 | 1 | 1.1 | 0.9
19 | 1 | 0.023929 | 0.0059972 | 0 | 0 | 1 | 0.99366 | -0.044389 | 0.4 | 1 | 1.1 | 0.9
21 | 1 | 0.0027859 | 0.00069821 | 0 | 0 | 1 | 0.99326 | -0.047206 | 0.4 | 1 | 1.1 | 0.9
22 | 1 | 0.0025085 | 0.0006287 | 0 | 0 | 1 | 0.99323 | -0.047385 | 0.4 | 1 | 1.1 | 0.9

## generator_data
GEN_BUS | PG | QG | QMAX | QMIN | VG | MBASE | GEN_STATUS | PMAX | PMIN
17 | 0.19005 | 0.047804 | 10 | -10 | 1 | 100 | 1 | 10 | 0

## branch_data
F_BUS | T_BUS | BR_R | BR_X | BR_B | RATE_A | RATE_B | RATE_C | TAP | SHIFT | BR_STATUS | ANGMIN | ANGMAX | P_in | Q_in | P_out | Q_out
1 | 3 | 2.7117 | 1.043 | 2.7366e-09 | 0 | 0 | 0 | 0 | 0 | 1 | -90 | 90 | -0.036097 | -0.0090468 | 0.036135 | 0.0090613
3 | 7 | 4.1381 | 1.5916 | 4.1761e-09 | 0 | 0 | 0 | 0 | 0 | 1 | -90 | 90 | 0.0091672 | 0.0022976 | -0.0091634 | -0.0022966
3 | 4 | 4.5417 | 1.7468 | 4.5833e-09 | 0 | 0 | 0 | 0 | 0 | 1 | -90 | 90 | -0.045303 | -0.011359 | 0.045404 | 0.011397
4 | 15 | 0.70501 | 0.27116 | 7.1148e-10 | 0 | 0 | 0 | 0 | 0 | 1 | -90 | 90 | 0.014818 | 0.0037139 | -0.014816 | -0.0037133
4 | 12 | 1.5707 | 0.60412 | 1.5851e-09 | 0 | 0 | 0 | 0 | 0 | 1 | -90 | 90 | -0.060222 | -0.015111 | 0.060283 | 0.015135
12 | 10 | 1.8929 | 0.72805 | 1.9103e-09 | 0 | 0 | 0 | 0 | 0 | 1 | -90 | 90 | -0.06731 | -0.016896 | 0.067402 | 0.016931
10 | 13 | 1.4861 | 0.57159 | 1.4998e-09 | 0 | 0 | 0 | 0 | 0 | 1 | -90 | 90 | 0.0035886 | 0.00089927 | -0.0035884 | -0.00089934
10 | 14 | 2.302 | 0.88538 | 2.3231e-09 | 0 | 0 | 0 | 0 | 0 | 1 | -90 | 90 | -0.090662 | -0.022761 | 0.090865 | 0.022839
10 | 9 | 1.2382 | 0.47621 | 1.2495e-09 | 0 | 0 | 0 | 0 | 0 | 1 | -90 | 90 | 0.019671 | 0.0049309 | -0.019666 | -0.0049291
8 | 9 | 1.4749 | 0.56727 | 1.4884e-09 | 0 | 0 | 0 | 0 | 0 | 1 | -90 | 90 | -0.016185 | -0.0040563 | 0.016189 | 0.0040578
14 | 16 | 1.1424 | 0.43937 | 1.1528e-09 | 0 | 0 | 0 | 0 | 0 | 1 | -90 | 90 | -0.094508 | -0.023752 | 0.094617 | 0.023794
16 | 17 | 1.383 | 0.53192 | 1.3957e-09 | 0 | 0 | 0 | 0 | 0 | 1 | -90 | 90 | -0.099137 | -0.024927 | 0.099282 | 0.024982
23 | 20 | 0.76195 | 0.29306 | 7.6894e-10 | 0 | 0 | 0 | 0 | 0 | 1 | -90 | 90 | -0.048625 | -0.012187 | 0.048644 | 0.012194
20 | 21 | 1.4542 | 0.55931 | 1.4676e-09 | 0 | 0 | 0 | 0 | 0 | 1 | -90 | 90 | 0.0052949 | 0.0013269 | -0.0052945 | -0.0013268
20 | 19 | 0.52891 | 0.20343 | 5.3376e-10 | 0 | 0 | 0 | 0 | 0 | 1 | -90 | 90 | -0.053939 | -0.013521 | 0.053956 | 0.013527
17 | 18 | 4.9708 | 1.9119 | 5.0165e-09 | 0 | 0 | 0 | 0 | 0 | 1 | -90 | 90 | 0.08317 | 0.020916 | -0.082804 | -0.020775
18 | 19 | 2.1034 | 0.80898 | 2.1227e-09 | 0 | 0 | 0 | 0 | 0 | 1 | -90 | 90 | 0.078022 | 0.019577 | -0.077885 | -0.019524
21 | 22 | 0.91675 | 0.3526 | 9.2517e-10 | 0 | 0 | 0 | 0 | 0 | 1 | -90 | 90 | 0.0025086 | 0.00062863 | -0.0025085 | -0.0006287