## bus_data
BUS_I | BUS_TYPE | Pd | Qd | Gs | Bs | area | Vm | Va | baseKV | zone | Vmax | Vmin
1 | 1 | 0.041681 | 0.010446 | 0 | 0 | 1 | 0.99707 | -0.020357 | 0.4 | 1 | 1.1 | 0.9
2 | 1 | 0.0062781 | 0.0015734 | 0 | 0 | 1 | 0.99685 | -0.021939 | 0.4 | 1 | 1.1 | 0.9
3 | 1 | 0 | 0 | 0 | 0 | 1 | 0.99797 | -0.014079 | 0.4 | 1 | 1.1 | 0.9
4 | 1 | 0.0070929 | 0.0017776 | 0 | 0 | 1 | 0.9968 | -0.022273 | 0.4 | 1 | 1.1 | 0.9
5 | 1 | 0.006606 | 0.0016556 | 0 | 0 | 1 | 0.99708 | -0.020242 | 0.4 | 1 | 1.1 | 0.9
6 | 3 | 0.0092972 | 0.0023301 | 0 | 0 | 1 | 1 | 0 | 0.4 | 1 | 1.1 | 0.9
20 | 1 | 0 | 0 | 0 | 0 | 1 | 0.99632 | -0.025652 | 0.4 | 1 | 1.1 | 0.9
7 | 1 | 0 | 0 | 0 | 0 | 1 | 0.99535 | -0.032208 | 0.4 | 1 | 1.1 | 0.9
29 | 1 | 0.0081469 | 0.0020418 | 0 | 0 | 1 | 0.99992 | -0.00052729 | 0.4 | 1 | 1.1 | 0.9
34 | 1 | 0.0032563 | 0.00081611 | 0 | 0 | 1 | 0.99602 | -0.027733 | 0.4 | 1 | 1.1 | 0.9
8 | 1 | 0 | 0 | 0 | 0 | 1 | 0.99286 | -0.049687 | 0.4 | 1 | 1.1 | 0.9
9 | 1 | 0 | 0 | 0 | 0 | 1 | 0.99345 | -0.04539 | 0.4 | 1 | 1.1 | 0.9
17 | 1 | 0.049038 | 0.01229 | 0 | 0 | 1 | 0.99084 | -0.063914 | 0.4 | 1 | 1.1 | 0.9
37 | 1 | 0.0061607 | 0.001544 | 0 | 0 | 1 | 0.99062 | -0.065046 | 0.4 | 1 | 1.1 | 0.9
10 | 1 | 0.026734 | 0.0067003 | 0 | 0 | 1 | 0.97799 | -0.15417 | 0.4 | 1 | 1.1 | 0.9
14 | 1 | 0 | 0 | 0 | 0 | 1 | 0.97643 | -0.16534 | 0.4 | 1 | 1.1 | 0.9
36 | 1 | 0 | 0 | 0 | 0 | 1 | 0.97907 | -0.14647 | 0.4 | 1 | 1.1 | 0.9
13 | 1 | 0 | 0 | 0 | 0 | 1 | 0.98117 | -0.13153 | 0.4 | 1 | 1.1 | 0.9
15 | 1 | 0 | 0 | 0 | 0 | 1 | 0.98012 | -0.13905 | 0.4 | 1 | 1.1 | 0.9
16 | 1 | 0.0058235 | 0.0014595 | 0 | 0 | 1 | 0.98405 | -0.11114 | 0.4 | 1 | 1.1 | 0.9
11 | 1 | 0.01239 | 0.0031051 | 0 | 0 | 1 | 0.98093 | -0.1333 | 0.4 | 1 | 1.1 | 0.9
19 | 1 | 0 | 0 | 0 | 0 | 1 | 0.98756 | -0.086462 | 0.4 | 1 | 1.1 | 0.9
24 | 1 | 0 | 0 | 0 | 0 | 1 | 0.97457 | -0.17864 | 0.4 | 1 | 1.1 | 0.9
35 | 1 | 0.0074129 | 0.0018579 | 0 | 0 | 1 | 0.97945 | -0.1438 | 0.4 | 1 | 1.1 | 0.9
21 | 1 | 0 | 0 | 0 | 0 | 1 | 0.9864 | -0.094562 | 0.4 | 1 | 1.1 | 0.9
23 | 1 | 0.015977 | 0.0040043 | 0 | 0 | 1 | 0.97395 | -0.18311 | 0.4 | 1 | 1.1 | 0.9
33 | 1 | 0.0023541 | 0.00058999 | 0 | 0 | 1 | 0.99579 | -0.029367 | 0.4 | 1 | 1.1 | 0.9
25 | 1 | 0 | 0 | 0 | 0 | 1 | 0.97327 | -0.18801 | 0.4 | 1 | 1.1 | 0.9
28 | 1 | 0.01699 | 0.0042582 | 0 | 0 | 1 | 0.9728 | -0.19139 | 0.4 | 1 | 1.1 | 0.9
27 | 1 | 0 | 0 | 0 | 0 | 1 | 0.97311 | -0.18915 | 0.4 | 1 | 1.1 | 0.9
30 | 1 | 0.0049502 | 0.0012406 | 0 | 0 | 1 | 0.973 | -0.18992 | 0.4 | 1 | 1.1 | 0.9
31 | 1 | 0.003 | 0.00075187 | 0 | 0 | 1 | 0.99573 | -0.029767 | 0.4 | 1 | 1.1 | 0.9
32 | 1 | 0.0046974 | 0.0011773 | 0 | 0 | 1 | 0.99577 | -0.029542 | 0.4 | 1 | 1.1 | 0.9

## generator_data
GEN_BUS | PG | QG | QMAX | QMIN | VG | MBASE | GEN_STATUS | PMAX | PMIN
6 | 0.24068 | 0.060689 | 10 | -10 | 1 | 100 | 1 | 10 | 0

## branch_data
F_BUS | T_BUS | BR_R | BR_X | BR_B | RATE_A | RATE_B | RATE_C | TAP | SHIFT | BR_STATUS | ANGMIN | ANGMAX | P_in | Q_in | P_out | Q_out
1 | 2 | 0.76766 | 0.29526 | 7.7471e-10 | 0 | 0 | 0 | 0 | 0 | 1 | -90 | 90 | 0.026698 | 0.0066928 | -0.026692 | -0.0066907
1 | 3 | 1.1901 | 0.45774 | 1.2011e-09 | 0 | 0 | 0 | 0 | 0 | 1 | -90 | 90 | -0.06838 | -0.017139 | 0.068439 | 0.017162
2 | 4 | 0.21192 | 0.081509 | 2.1387e-10 | 0 | 0 | 0 | 0 | 0 | 1 | -90 | 90 | 0.020414 | 0.0051172 | -0.020413 | -0.0051169
3 | 5 | 0.52506 | 0.20195 | 1.5896e-09 | 0 | 0 | 0 | 0 | 0 | 1 | -90 | 90 | 0.15436 | 0.038986 | -0.15422 | -0.038934
3 | 6 | 0.83005 | 0.31925 | 2.513e-09 | 0 | 0 | 0 | 0 | 0 | 1 | -90 | 90 | -0.2228 | -0.056148 | 0.22324 | 0.056317
4 | 20 | 3.2828 | 1.2626 | 3.313e-09 | 0 | 0 | 0 | 0 | 0 | 1 | -90 | 90 | 0.01332 | 0.0033392 | -0.013314 | -0.0033372
5 | 7 | 1.063 | 0.40886 | 2.1456e-09 | 0 | 0 | 0 | 0 | 0 | 1 | -90 | 90 | 0.14762 | 0.037279 | -0.14737 | -0.037184
6 | 29 | 0.84296 | 0.32422 | 8.507e-10 | 0 | 0 | 0 | 0 | 0 | 1 | -90 | 90 | 0.0081474 | 0.0020419 | -0.0081469 | -0.0020418
20 | 34 | 2.0211 | 0.77736 | 2.0397e-09 | 0 | 0 | 0 | 0 | 0 | 1 | -90 | 90 | 0.013314 | 0.0033372 | -0.01331 | -0.0033359
7 | 8 | 4.588 | 1.7646 | 4.6301e-09 | 0 | 0 | 0 | 0 | 0 | 1 | -90 | 90 | 0.049254 | 0.012372 | -0.049135 | -0.012327
7 | 9 | 1.7601 | 0.67695 | 1.7762e-09 | 0 | 0 | 0 | 0 | 0 | 1 | -90 | 90 | 0.098116 | 0.024811 | -0.097934 | -0.024741
34 | 33 | 2.1001 | 0.80771 | 2.1193e-09 | 0 | 0 | 0 | 0 | 0 | 1 | -90 | 90 | 0.010054 | 0.0025198 | -0.010052 | -0.0025191
8 | 17 | 3.7175 | 1.4298 | 3.7516e-09 | 0 | 0 | 0 | 0 | 0 | 1 | -90 | 90 | 0.049135 | 0.012327 | -0.049038 | -0.01229
9 | 37 | 2.612 | 1.0046 | 2.636e-09 | 0 | 0 | 0 | 0 | 0 | 1 | -90 | 90 | 0.097934 | 0.024741 | -0.097664 | -0.024638
37 | 19 | 3.0221 | 1.1624 | 3.0499e-09 | 0 | 0 | 0 | 0 | 0 | 1 | -90 | 90 | 0.091504 | 0.023094 | -0.091229 | -0.022989
10 | 14 | 3.6635 | 1.409 | 3.6971e-09 | 0 | 0 | 0 | 0 | 0 | 1 | -90 | 90 | 0.038094 | 0.0095693 | -0.038035 | -0.0095469
10 | 36 | 1.4855 | 0.57135 | 1.4991e-09 | 0 | 0 | 0 | 0 | 0 | 1 | -90 | 90 | -0.064828 | -0.01627 | 0.064898 | 0.016296
14 | 24 | 4.3488 | 1.6726 | 4.3887e-09 | 0 | 0 | 0 | 0 | 0 | 1 | -90 | 90 | 0.038035 | 0.0095469 | -0.037965 | -0.0095204
36 | 35 | 0.51501 | 0.19808 | 5.1974e-10 | 0 | 0 | 0 | 0 | 0 | 1 | -90 | 90 | -0.064898 | -0.016296 | 0.064922 | 0.016305
13 | 15 | 1.307 | 0.5027 | 1.319e-09 | 0 | 0 | 0 | 0 | 0 | 1 | -90 | 90 | 0.072458 | 0.01821 | -0.072382 | -0.018181
13 | 16 | 3.036 | 1.1677 | 3.0639e-09 | 0 | 0 | 0 | 0 | 0 | 1 | -90 | 90 | -0.084851 | -0.021316 | 0.085092 | 0.021409
13 | 11 | 1.7962 | 0.69086 | 1.8127e-09 | 0 | 0 | 0 | 0 | 0 | 1 | -90 | 90 | 0.012393 | 0.0031061 | -0.01239 | -0.0031051
15 | 35 | 0.82422 | 0.31701 | 8.3179e-10 | 0 | 0 | 0 | 0 | 0 | 1 | -90 | 90 | 0.072382 | 0.018181 | -0.072334 | -0.018163
16 | 21 | 2.3206 | 0.89253 | 2.3419e-09 | 0 | 0 | 0 | 0 | 0 | 1 | -90 | 90 | -0.090915 | -0.022868 | 0.091126 | 0.022949
19 | 21 | 1.1383 | 0.4378 | 1.1487e-09 | 0 | 0 | 0 | 0 | 0 | 1 | -90 | 90 | 0.091229 | 0.022989 | -0.091126 | -0.022949
24 | 23 | 1.456 | 0.55999 | 1.4693e-09 | 0 | 0 | 0 | 0 | 0 | 1 | -90 | 90 | 0.037965 | 0.0095204 | -0.037941 | -0.0095115
23 | 25 | 2.7592 | 1.0612 | 2.7845e-09 | 0 | 0 | 0 | 0 | 0 | 1 | -90 | 90 | 0.021964 | 0.0055072 | -0.021949 | -0.0055017
33 | 32 | 0.29257 | 0.11253 | 2.9525e-10 | 0 | 0 | 0 | 0 | 0 | 1 | -90 | 90 | 0.0076977 | 0.0019291 | -0.0076975 | -0.0019291
25 | 28 | 2.4513 | 0.94282 | 2.4738e-09 | 0 | 0 | 0 | 0 | 0 | 1 | -90 | 90 | 0.016998 | 0.004261 | -0.01699 | -0.0042582
25 | 27 | 2.8245 | 1.0863 | 2.8504e-09 | 0 | 0 | 0 | 0 | 0 | 1 | -90 | 90 | 0.0049515 | 0.0012407 | -0.0049507 | -0.0012407
27 | 30 | 1.9332 | 0.74355 | 1.951e-09 | 0 | 0 | 0 | 0 | 0 | 1 | -90 | 90 | 0.0049507 | 0.0012407 | -0.0049501 | -0.0012407
31 | 32 | 0.97139 | 0.37361 | 9.8031e-10 | 0 | 0 | 0 | 0 | 0 | 1 | -90 | 90 | -0.003 | -0.00075187 | 0.0030001 | 0.00075181