## bus_data
BUS_I | BUS_TYPE | Pd | Qd | Gs | Bs | area | Vm | Va | baseKV | zone | Vmax | Vmin
1 | 1 | 0.025696 | 0.00644 | 0 | 0 | 1 | 0.97774 | -0.15641 | 0.4 | 1 | 1.1 | 0.9
2 | 1 | 0 | 0 | 0 | 0 | 1 | 0.97869 | -0.14962 | 0.4 | 1 | 1.1 | 0.9
4 | 1 | 0.0072515 | 0.0018174 | 0 | 0 | 1 | 0.97978 | -0.14184 | 0.4 | 1 | 1.1 | 0.9
12 | 1 | 0 | 0 | 0 | 0 | 1 | 0.97999 | -0.14032 | 0.4 | 1 | 1.1 | 0.9
11 | 1 | 0.019727 | 0.004944 | 0 | 0 | 1 | 0.98096 | -0.13343 | 0.4 | 1 | 1.1 | 0.9
5 | 1 | 0.0059785 | 0.0014984 | 0 | 0 | 1 | 0.98582 | -0.098957 | 0.4 | 1 | 1.1 | 0.9
6 | 1 | 0.0016836 | 0.00042194 | 0 | 0 | 1 | 0.98609 | -0.097033 | 0.4 | 1 | 1.1 | 0.9
7 | 1 | 0 | 0 | 0 | 0 | 1 | 0.98454 | -0.10802 | 0.4 | 1 | 1.1 | 0.9
8 | 1 | 0 | 0 | 0 | 0 | 1 | 0.98789 | -0.084358 | 0.4 | 1 | 1.1 | 0.9
9 | 1 | 0.0040034 | 0.0010033 | 0 | 0 | 1 | 0.98317 | -0.11772 | 0.4 | 1 | 1.1 | 0.9
10 | 1 | 0.0020188 | 0.00050597 | 0 | 0 | 1 | 0.98371 | -0.11393 | 0.4 | 1 | 1.1 | 0.9
14 | 1 | 0.0027132 | 0.00067999 | 0 | 0 | 1 | 0.98767 | -0.085928 | 0.4 | 1 | 1.1 | 0.9
13 | 1 | 0 | 0 | 0 | 0 | 1 | 0.99509 | -0.034023 | 0.4 | 1 | 1.1 | 0.9
41 | 1 | 0.02751 | 0.0068946 | 0 | 0 | 1 | 0.98358 | -0.11484 | 0.4 | 1 | 1.1 | 0.9
17 | 1 | 0 | 0 | 0 | 0 | 1 | 0.99557 | -0.030684 | 0.4 | 1 | 1.1 | 0.9
20 | 1 | 0.011049 | 0.0027691 | 0 | 0 | 1 | 0.99343 | -0.04562 | 0.4 | 1 | 1.1 | 0.9
15 | 1 | 0.0027974 | 0.0007011 | 0 | 0 | 1 | 0.9991 | -0.0062365 | 0.4 | 1 | 1.1 | 0.9
21 | 1 | 0.0023835 | 0.00059736 | 0 | 0 | 1 | 0.99117 | -0.061488 | 0.4 | 1 | 1.1 | 0.9
16 | 3 | 0 | 0 | 0 | 0 | 1 | 1 | 0 | 0.4 | 1 | 1.1 | 0.9
18 | 1 | 0.010339 | 0.0025911 | 0 | 0 | 1 | 0.9989 | -0.0076899 | 0.4 | 1 | 1.1 | 0.9
19 | 1 | 0.0030616 | 0.00076731 | 0 | 0 | 1 | 0.99969 | -0.002141 | 0.4 | 1 | 1.1 | 0.9
23 | 1 | 0.0039549 | 0.00099119 | 0 | 0 | 1 | 0.99778 | -0.015567 | 0.4 | 1 | 1.1 | 0.9
32 | 1 | 0.0037163 | 0.0009314 | 0 | 0 | 1 | 0.99961 | -0.0027479 | 0.4 | 1 | 1.1 | 0.9
24 | 1 | 0 | 0 | 0 | 0 | 1 | 0.99762 | -0.016676 | 0.4 | 1 | 1.1 | 0.9
22 | 1 | 0 | 0 | 0 | 0 | 1 | 0.98857 | -0.079823 | 0.4 | 1 | 1.1 | 0.9
34 | 1 | 0.0063199 | 0.0015839 | 0 | 0 | 1 | 0.98745 | -0.087794 | 0.4 | 1 | 1.1 | 0.9
35 | 1 | 0.0061663 | 0.0015454 | 0 | 0 | 1 | 0.98759 | -0.086758 | 0.4 | 1 | 1.1 | 0.9
36 | 1 | 0.0066604 | 0.0016692 | 0 | 0 | 1 | 0.98742 | -0.088025 | 0.4 | 1 | 1.1 | 0.9
28 | 1 | 0 | 0 | 0 | 0 | 1 | 0.98735 | -0.088476 | 0.4 | 1 | 1.1 | 0.9
31 | 1 | 0.0043318 | 0.0010856 | 0 | 0 | 1 | 0.99738 | -0.018332 | 0.4 | 1 | 1.1 | 0.9
30 | 1 | 0.00695 | 0.0017418 | 0 | 0 | 1 | 0.99752 | -0.01738 | 0.4 | 1 | 1.1 | 0.9
29 | 1 | 0.004461 | 0.001118 | 0 | 0 | 1 | 0.99734 | -0.018633 | 0.4 | 1 | 1.1 | 0.9
25 | 1 | 0.0043583 | 0.0010923 | 0 | 0 | 1 | 0.98722 | -0.08939 | 0.4 | 1 | 1.1 | 0.9
26 | 1 | 0.0031143 | 0.00078052 | 0 | 0 | 1 | 0.98727 | -0.089095 | 0.4 | 1 | 1.1 | 0.9
37 | 1 | 0.0081659 | 0.0020466 | 0 | 0 | 1 | 0.98618 | -0.096776 | 0.4 | 1 | 1.1 | 0.9
38 | 1 | 0.0057361 | 0.0014376 | 0 | 0 | 1 | 0.98567 | -0.10043 | 0.4 | 1 | 1.1 | 0.9
39 | 1 | 0 | 0 | 0 | 0 | 1 | 0.98566 | -0.1005 | 0.4 | 1 | 1.1 | 0.9
40 | 1 | 0.0025786 | 0.00064626 | 0 | 0 | 1 | 0.98559 | -0.101 | 0.4 | 1 | 1.1 | 0.9

## generator_data
GEN_BUS | PG | QG | QMAX | QMIN | VG | MBASE | GEN_STATUS | PMAX | PMIN
16 | 0.1952 | 0.049244 | 10 | -10 | 1 | 100 | 1 | 10 | 0

## branch_data
F_BUS | T_BUS | BR_R | BR_X | BR_B | RATE_A | RATE_B | RATE_C | TAP | SHIFT | BR_STATUS | ANGMIN | ANGMAX | P_in | Q_in | P_out | Q_out
1 | 2 | 3.2963 | 1.2678 | 3.3266e-09 | 0 | 0 | 0 | 0 | 0 | 1 | -90 | 90 | -0.025695 | -0.00644 | 0.02572 | 0.006449
2 | 4 | 3.7788 | 1.4534 | 3.8134e-09 | 0 | 0 | 0 | 0 | 0 | 1 | -90 | 90 | -0.02572 | -0.006449 | 0.025747 | 0.0064593
4 | 12 | 0.57772 | 0.2222 | 5.8302e-10 | 0 | 0 | 0 | 0 | 0 | 1 | -90 | 90 | -0.032999 | -0.0082767 | 0.033006 | 0.0082793
12 | 11 | 2.6203 | 1.0078 | 2.6443e-09 | 0 | 0 | 0 | 0 | 0 | 1 | -90 | 90 | -0.033006 | -0.0082793 | 0.033037 | 0.0082912
11 | 9 | 3.7446 | 1.4402 | 3.779e-09 | 0 | 0 | 0 | 0 | 0 | 1 | -90 | 90 | -0.052764 | -0.013235 | 0.052879 | 0.013279
5 | 6 | 0.26425 | 0.10163 | 2.6668e-10 | 0 | 0 | 0 | 0 | 0 | 1 | -90 | 90 | -0.092603 | -0.023263 | 0.092628 | 0.023272
5 | 7 | 1.3292 | 0.51123 | 1.3414e-09 | 0 | 0 | 0 | 0 | 0 | 1 | -90 | 90 | 0.086625 | 0.021765 | -0.086516 | -0.021723
6 | 8 | 1.713 | 0.65886 | 1.7288e-09 | 0 | 0 | 0 | 0 | 0 | 1 | -90 | 90 | -0.094312 | -0.023694 | 0.094478 | 0.023758
7 | 9 | 2.1577 | 0.8299 | 2.1775e-09 | 0 | 0 | 0 | 0 | 0 | 1 | -90 | 90 | 0.05696 | 0.014312 | -0.056883 | -0.014282
7 | 10 | 2.5233 | 0.97049 | 2.5464e-09 | 0 | 0 | 0 | 0 | 0 | 1 | -90 | 90 | 0.029556 | 0.007411 | -0.029532 | -0.0074019
8 | 14 | 7.3467 | 2.8257 | 7.4141e-09 | 0 | 0 | 0 | 0 | 0 | 1 | -90 | 90 | 0.0027138 | 0.00067949 | -0.0027132 | -0.00067999
8 | 13 | 6.6718 | 2.5661 | 6.733e-09 | 0 | 0 | 0 | 0 | 0 | 1 | -90 | 90 | -0.097192 | -0.024438 | 0.097879 | 0.024701
10 | 41 | 0.41543 | 0.15978 | 4.1924e-10 | 0 | 0 | 0 | 0 | 0 | 1 | -90 | 90 | 0.027513 | 0.0068959 | -0.02751 | -0.0068947
13 | 17 | 0.28132 | 0.1082 | 5.678e-10 | 0 | 0 | 0 | 0 | 0 | 1 | -90 | 90 | -0.15479 | -0.03901 | 0.15486 | 0.039038
13 | 20 | 2.64 | 1.0154 | 2.6642e-09 | 0 | 0 | 0 | 0 | 0 | 1 | -90 | 90 | 0.056908 | 0.014309 | -0.056816 | -0.014274
17 | 15 | 2.0679 | 0.79533 | 4.1737e-09 | 0 | 0 | 0 | 0 | 0 | 1 | -90 | 90 | -0.15486 | -0.039037 | 0.15539 | 0.039242
20 | 21 | 4.4719 | 1.72 | 4.5129e-09 | 0 | 0 | 0 | 0 | 0 | 1 | -90 | 90 | 0.045767 | 0.011505 | -0.045667 | -0.011466
15 | 16 | 0.52036 | 0.20014 | 1.0503e-09 | 0 | 0 | 0 | 0 | 0 | 1 | -90 | 90 | -0.15819 | -0.039943 | 0.15833 | 0.039996
21 | 22 | 5.4266 | 2.0871 | 5.4764e-09 | 0 | 0 | 0 | 0 | 0 | 1 | -90 | 90 | 0.043283 | 0.010869 | -0.043173 | -0.010827
16 | 18 | 3.3297 | 1.2807 | 3.3603e-09 | 0 | 0 | 0 | 0 | 0 | 1 | -90 | 90 | 0.030095 | 0.0075485 | -0.030063 | -0.0075366
16 | 19 | 4.1114 | 1.5813 | 4.1491e-09 | 0 | 0 | 0 | 0 | 0 | 1 | -90 | 90 | 0.0067803 | 0.001699 | -0.0067783 | -0.0016986
18 | 23 | 5.189 | 1.9958 | 5.2366e-09 | 0 | 0 | 0 | 0 | 0 | 1 | -90 | 90 | 0.019724 | 0.0049455 | -0.019703 | -0.0049377
19 | 32 | 2.1252 | 0.81738 | 2.1447e-09 | 0 | 0 | 0 | 0 | 0 | 1 | -90 | 90 | 0.0037166 | 0.00093131 | -0.0037163 | -0.0009314
23 | 24 | 0.91306 | 0.35118 | 9.2144e-10 | 0 | 0 | 0 | 0 | 0 | 1 | -90 | 90 | 0.015748 | 0.0039465 | -0.015746 | -0.0039457
24 | 31 | 4.9534 | 1.9051 | 4.9988e-09 | 0 | 0 | 0 | 0 | 0 | 1 | -90 | 90 | 0.0043328 | 0.0010855 | -0.0043318 | -0.0010856
24 | 30 | 0.79982 | 0.30762 | 8.0716e-10 | 0 | 0 | 0 | 0 | 0 | 1 | -90 | 90 | 0.011413 | 0.0028601 | -0.011412 | -0.0028598
22 | 34 | 3.4392 | 1.3228 | 3.4707e-09 | 0 | 0 | 0 | 0 | 0 | 1 | -90 | 90 | 0.029519 | 0.007404 | -0.029486 | -0.0073918
22 | 35 | 6.4642 | 2.4862 | 6.5235e-09 | 0 | 0 | 0 | 0 | 0 | 1 | -90 | 90 | 0.013655 | 0.0034231 | -0.013641 | -0.0034187
34 | 36 | 0.12666 | 0.048714 | 1.2782e-10 | 0 | 0 | 0 | 0 | 0 | 1 | -90 | 90 | 0.023166 | 0.0058078 | -0.023165 | -0.0058076
35 | 28 | 2.9187 | 1.1226 | 2.9454e-09 | 0 | 0 | 0 | 0 | 0 | 1 | -90 | 90 | 0.0074752 | 0.0018733 | -0.0074734 | -0.0018729
36 | 37 | 6.731 | 2.5889 | 6.7928e-09 | 0 | 0 | 0 | 0 | 0 | 1 | -90 | 90 | 0.016505 | 0.0041383 | -0.016485 | -0.0041313
28 | 26 | 1.0509 | 0.4042 | 1.0606e-09 | 0 | 0 | 0 | 0 | 0 | 1 | -90 | 90 | 0.0074734 | 0.0018729 | -0.0074727 | -0.0018728
30 | 29 | 3.6388 | 1.3995 | 3.6722e-09 | 0 | 0 | 0 | 0 | 0 | 1 | -90 | 90 | 0.0044618 | 0.001118 | -0.004461 | -0.001118
25 | 26 | 0.8594 | 0.33054 | 8.6728e-10 | 0 | 0 | 0 | 0 | 0 | 1 | -90 | 90 | -0.0043583 | -0.0010923 | 0.0043585 | 0.0010923
37 | 38 | 5.5627 | 2.1395 | 5.6137e-09 | 0 | 0 | 0 | 0 | 0 | 1 | -90 | 90 | 0.0083191 | 0.0020847 | -0.0083149 | -0.0020837
38 | 39 | 0.32953 | 0.12674 | 3.3255e-10 | 0 | 0 | 0 | 0 | 0 | 1 | -90 | 90 | 0.0025788 | 0.00064607 | -0.0025788 | -0.00064609
39 | 40 | 2.4597 | 0.94603 | 2.4822e-09 | 0 | 0 | 0 | 0 | 0 | 1 | -90 | 90 | 0.0025788 | 0.00064609 | -0.0025786 | -0.00064627