## bus_data
BUS_I | BUS_TYPE | Pd | Qd | Gs | Bs | area | Vm | Va | baseKV | zone | Vmax | Vmin
1 | 1 | 0.077418 | 0.019403 | 0 | 0 | 1 | 0.99612 | -0.027151 | 0.4 | 1 | 1.1 | 0.9
2 | 3 | 0.053212 | 0.013336 | 0 | 0 | 1 | 1 | 0 | 0.4 | 1 | 1.1 | 0.9
4 | 1 | 0 | 0 | 0 | 0 | 1 | 0.99633 | -0.025593 | 0.4 | 1 | 1.1 | 0.9
7 | 1 | 0.0023778 | 0.00059594 | 0 | 0 | 1 | 0.99616 | -0.02684 | 0.4 | 1 | 1.1 | 0.9
10 | 1 | 0 | 0 | 0 | 0 | 1 | 0.9956 | -0.030718 | 0.4 | 1 | 1.1 | 0.9
12 | 1 | 0 | 0 | 0 | 0 | 1 | 0.99229 | -0.05402 | 0.4 | 1 | 1.1 | 0.9
13 | 1 | 0 | 0 | 0 | 0 | 1 | 0.99216 | -0.05489 | 0.4 | 1 | 1.1 | 0.9
14 | 1 | 0.0019961 | 0.00050028 | 0 | 0 | 1 | 0.99202 | -0.055889 | 0.4 | 1 | 1.1 | 0.9
11 | 1 | 0.0023182 | 0.00058101 | 0 | 0 | 1 | 0.99376 | -0.043681 | 0.4 | 1 | 1.1 | 0.9
18 | 1 | 0.01327 | 0.0033258 | 0 | 0 | 1 | 0.99155 | -0.059239 | 0.4 | 1 | 1.1 | 0.9
6 | 1 | 0.0014466 | 0.00036255 | 0 | 0 | 1 | 0.99613 | -0.027034 | 0.4 | 1 | 1.1 | 0.9
8 | 1 | 0.0089107 | 0.0022332 | 0 | 0 | 1 | 0.99516 | -0.033799 | 0.4 | 1 | 1.1 | 0.9
15 | 1 | 0.0022328 | 0.00055958 | 0 | 0 | 1 | 0.99182 | -0.057342 | 0.4 | 1 | 1.1 | 0.9
17 | 1 | 0.015943 | 0.0039958 | 0 | 0 | 1 | 0.99126 | -0.061266 | 0.4 | 1 | 1.1 | 0.9
16 | 1 | 0.0026922 | 0.00067473 | 0 | 0 | 1 | 0.99174 | -0.057872 | 0.4 | 1 | 1.1 | 0.9
21 | 1 | 0 | 0 | 0 | 0 | 1 | 0.99158 | -0.059058 | 0.4 | 1 | 1.1 | 0.9
22 | 1 | 0 | 0 | 0 | 0 | 1 | 0.99137 | -0.060515 | 0.4 | 1 | 1.1 | 0.9
20 | 1 | 0.0026879 | 0.00067366 | 0 | 0 | 1 | 0.99127 | -0.061235 | 0.4 | 1 | 1.1 | 0.9

## generator_data
GEN_BUS | PG | QG | QMAX | QMIN | VG | MBASE | GEN_STATUS | PMAX | PMIN
2 | 0.18519 | 0.0465 | 10 | -10 | 1 | 100 | 1 | 10 | 0

## branch_data
F_BUS | T_BUS | BR_R | BR_X | BR_B | RATE_A | RATE_B | RATE_C | TAP | SHIFT | BR_STATUS | ANGMIN | ANGMAX | P_in | Q_in | P_out | Q_out
1 | 2 | 4.5504 | 1.7502 | 4.5922e-09 | 0 | 0 | 0 | 0 | 0 | 1 | -90 | 90 | -0.077418 | -0.019403 | 0.07771 | 0.019515
2 | 4 | 6.1608 | 2.3695 | 6.2173e-09 | 0 | 0 | 0 | 0 | 0 | 1 | -90 | 90 | 0.05427 | 0.013649 | -0.054077 | -0.013576
4 | 7 | 4.2141 | 1.6208 | 4.2528e-09 | 0 | 0 | 0 | 0 | 0 | 1 | -90 | 90 | 0.0038251 | 0.00095817 | -0.0038245 | -0.00095834
4 | 10 | 1.3224 | 0.50862 | 1.3345e-09 | 0 | 0 | 0 | 0 | 0 | 1 | -90 | 90 | 0.050252 | 0.012617 | -0.050216 | -0.012604
7 | 6 | 1.7289 | 0.66497 | 1.7448e-09 | 0 | 0 | 0 | 0 | 0 | 1 | -90 | 90 | 0.0014466 | 0.0003624 | -0.0014466 | -0.00036255
10 | 11 | 4.0582 | 1.5608 | 4.0954e-09 | 0 | 0 | 0 | 0 | 0 | 1 | -90 | 90 | 0.041302 | 0.01037 | -0.041228 | -0.010341
10 | 8 | 4.4616 | 1.716 | 4.5025e-09 | 0 | 0 | 0 | 0 | 0 | 1 | -90 | 90 | 0.0089145 | 0.0022343 | -0.0089107 | -0.0022332
12 | 13 | 0.38181 | 0.14685 | 3.8531e-10 | 0 | 0 | 0 | 0 | 0 | 1 | -90 | 90 | 0.029239 | 0.007331 | -0.029236 | -0.0073297
12 | 14 | 2.4902 | 0.95778 | 2.5131e-09 | 0 | 0 | 0 | 0 | 0 | 1 | -90 | 90 | 0.0096147 | 0.0024082 | -0.0096122 | -0.0024075
12 | 11 | 3.4189 | 1.315 | 3.4503e-09 | 0 | 0 | 0 | 0 | 0 | 1 | -90 | 90 | -0.038854 | -0.0097393 | 0.038909 | 0.0097604
13 | 18 | 1.9078 | 0.73376 | 1.9253e-09 | 0 | 0 | 0 | 0 | 0 | 1 | -90 | 90 | 0.029236 | 0.0073297 | -0.029218 | -0.0073231
14 | 15 | 2.4409 | 0.9388 | 2.4633e-09 | 0 | 0 | 0 | 0 | 0 | 1 | -90 | 90 | 0.0076161 | 0.0019072 | -0.0076145 | -0.0019069
18 | 17 | 1.6274 | 0.62593 | 1.6424e-09 | 0 | 0 | 0 | 0 | 0 | 1 | -90 | 90 | 0.015948 | 0.0039974 | -0.015943 | -0.0039958
15 | 16 | 1.2609 | 0.48497 | 1.2725e-09 | 0 | 0 | 0 | 0 | 0 | 1 | -90 | 90 | 0.0053818 | 0.0013473 | -0.0053814 | -0.0013473
16 | 21 | 5.6291 | 2.165 | 5.6808e-09 | 0 | 0 | 0 | 0 | 0 | 1 | -90 | 90 | 0.0026892 | 0.00067256 | -0.0026888 | -0.00067295
21 | 22 | 6.9281 | 2.6646 | 6.9917e-09 | 0 | 0 | 0 | 0 | 0 | 1 | -90 | 90 | 0.0026888 | 0.00067295 | -0.0026882 | -0.00067343
22 | 20 | 3.4275 | 1.3183 | 3.4589e-09 | 0 | 0 | 0 | 0 | 0 | 1 | -90 | 90 | 0.0026882 | 0.00067343 | -0.0026879 | -0.00067366