## bus_data
BUS_I | BUS_TYPE | Pd | Qd | Gs | Bs | area | Vm | Va | baseKV | zone | Vmax | Vmin
1 | 1 | 0.0027351 | 0.00068549 | 0 | 0 | 1 | 0.98238 | -0.12288 | 0.4 | 1 | 1.1 | 0.9
2 | 1 | 0 | 0 | 0 | 0 | 1 | 0.98245 | -0.12242 | 0.4 | 1 | 1.1 | 0.9
3 | 1 | 0 | 0 | 0 | 0 | 1 | 0.98258 | -0.12146 | 0.4 | 1 | 1.1 | 0.9
8 | 1 | 0 | 0 | 0 | 0 | 1 | 0.98012 | -0.13893 | 0.4 | 1 | 1.1 | 0.9
24 | 1 | 0.0030192 | 0.00075669 | 0 | 0 | 1 | 0.98387 | -0.11238 | 0.4 | 1 | 1.1 | 0.9
10 | 1 | 0 | 0 | 0 | 0 | 1 | 0.97794 | -0.15445 | 0.4 | 1 | 1.1 | 0.9
25 | 1 | 0.002025 | 0.00050751 | 0 | 0 | 1 | 0.98007 | -0.1393 | 0.4 | 1 | 1.1 | 0.9
16 | 1 | 0 | 0 | 0 | 0 | 1 | 0.98607 | -0.096853 | 0.4 | 1 | 1.1 | 0.9
4 | 1 | 0.0039787 | 0.00099717 | 0 | 0 | 1 | 0.97384 | -0.18383 | 0.4 | 1 | 1.1 | 0.9
5 | 1 | 0.0021885 | 0.00054849 | 0 | 0 | 1 | 0.97436 | -0.18009 | 0.4 | 1 | 1.1 | 0.9
20 | 1 | 0.013813 | 0.0034619 | 0 | 0 | 1 | 0.97312 | -0.18902 | 0.4 | 1 | 1.1 | 0.9
6 | 1 | 0.0033737 | 0.00084552 | 0 | 0 | 1 | 0.97494 | -0.17597 | 0.4 | 1 | 1.1 | 0.9
11 | 1 | 0.018261 | 0.0045766 | 0 | 0 | 1 | 0.97614 | -0.16737 | 0.4 | 1 | 1.1 | 0.9
9 | 1 | 0.008586 | 0.0021519 | 0 | 0 | 1 | 0.9777 | -0.1562 | 0.4 | 1 | 1.1 | 0.9
12 | 1 | 0.0058448 | 0.0014648 | 0 | 0 | 1 | 0.99245 | -0.052195 | 0.4 | 1 | 1.1 | 0.9
13 | 1 | 0.011195 | 0.0028058 | 0 | 0 | 1 | 0.99605 | -0.02728 | 0.4 | 1 | 1.1 | 0.9
14 | 1 | 0 | 0 | 0 | 0 | 1 | 0.99019 | -0.067993 | 0.4 | 1 | 1.1 | 0.9
15 | 3 | 0.005699 | 0.0014283 | 0 | 0 | 1 | 1 | 0 | 0.4 | 1 | 1.1 | 0.9
21 | 1 | 0.017598 | 0.0044104 | 0 | 0 | 1 | 0.99686 | -0.022005 | 0.4 | 1 | 1.1 | 0.9
23 | 1 | 0.0098322 | 0.0024642 | 0 | 0 | 1 | 0.9857 | -0.099505 | 0.4 | 1 | 1.1 | 0.9
22 | 1 | 0.0090778 | 0.0022751 | 0 | 0 | 1 | 0.99669 | -0.023159 | 0.4 | 1 | 1.1 | 0.9
17 | 1 | 0.0098964 | 0.0024803 | 0 | 0 | 1 | 0.99604 | -0.027721 | 0.4 | 1 | 1.1 | 0.9
18 | 1 | 0 | 0 | 0 | 0 | 1 | 0.99616 | -0.02691 | 0.4 | 1 | 1.1 | 0.9
19 | 1 | 0.011997 | 0.0030067 | 0 | 0 | 1 | 0.99658 | -0.02394 | 0.4 | 1 | 1.1 | 0.9

## generator_data
GEN_BUS | PG | QG | QMAX | QMIN | VG | MBASE | GEN_STATUS | PMAX | PMIN
15 | 0.14088 | 0.035535 | 10 | -10 | 1 | 100 | 1 | 10 | 0

## branch_data
F_BUS | T_BUS | BR_R | BR_X | BR_B | RATE_A | RATE_B | RATE_C | TAP | SHIFT | BR_STATUS | ANGMIN | ANGMAX | P_in | Q_in | P_out | Q_out
1 | 2 | 2.1258 | 0.81763 | 2.1453e-09 | 0 | 0 | 0 | 0 | 0 | 1 | -90 | 90 | -0.0027351 | -0.00068549 | 0.0027353 | 0.00068535
2 | 3 | 4.4102 | 1.6963 | 4.4507e-09 | 0 | 0 | 0 | 0 | 0 | 1 | -90 | 90 | -0.0027353 | -0.00068535 | 0.0027357 | 0.00068506
3 | 8 | 4.195 | 1.6135 | 4.2335e-09 | 0 | 0 | 0 | 0 | 0 | 1 | -90 | 90 | 0.052597 | 0.013229 | -0.052469 | -0.01318
3 | 24 | 2.0787 | 0.79949 | 2.0978e-09 | 0 | 0 | 0 | 0 | 0 | 1 | -90 | 90 | -0.055333 | -0.013914 | 0.055403 | 0.013941
8 | 10 | 3.8601 | 1.4847 | 3.8955e-09 | 0 | 0 | 0 | 0 | 0 | 1 | -90 | 90 | 0.050444 | 0.012673 | -0.050335 | -0.012632
8 | 25 | 2.3049 | 0.8865 | 2.326e-09 | 0 | 0 | 0 | 0 | 0 | 1 | -90 | 90 | 0.0020251 | 0.00050733 | -0.002025 | -0.00050752
24 | 16 | 3.3826 | 1.301 | 3.4136e-09 | 0 | 0 | 0 | 0 | 0 | 1 | -90 | 90 | -0.058422 | -0.014697 | 0.058549 | 0.014746
10 | 9 | 2.5303 | 0.97321 | 2.5536e-09 | 0 | 0 | 0 | 0 | 0 | 1 | -90 | 90 | 0.008588 | 0.0021524 | -0.0085859 | -0.0021519
10 | 11 | 3.8598 | 1.4845 | 3.8952e-09 | 0 | 0 | 0 | 0 | 0 | 1 | -90 | 90 | 0.041747 | 0.010479 | -0.041673 | -0.010451
16 | 23 | 3.4149 | 1.3134 | 3.4463e-09 | 0 | 0 | 0 | 0 | 0 | 1 | -90 | 90 | 0.0098358 | 0.0024652 | -0.0098322 | -0.0024642
16 | 14 | 5.4098 | 2.0807 | 5.4595e-09 | 0 | 0 | 0 | 0 | 0 | 1 | -90 | 90 | -0.068384 | -0.017211 | 0.068661 | 0.017317
4 | 5 | 2.593 | 0.99731 | 2.6168e-09 | 0 | 0 | 0 | 0 | 0 | 1 | -90 | 90 | -0.017801 | -0.0044624 | 0.017811 | 0.0044657
4 | 20 | 4.64 | 1.7846 | 4.6826e-09 | 0 | 0 | 0 | 0 | 0 | 1 | -90 | 90 | 0.013823 | 0.0034653 | -0.013813 | -0.0034619
5 | 6 | 2.5497 | 0.98064 | 2.5731e-09 | 0 | 0 | 0 | 0 | 0 | 1 | -90 | 90 | -0.019999 | -0.0050142 | 0.02001 | 0.0050183
6 | 11 | 4.5634 | 1.7552 | 4.6053e-09 | 0 | 0 | 0 | 0 | 0 | 1 | -90 | 90 | -0.023384 | -0.0058639 | 0.023412 | 0.0058742
12 | 13 | 4.3532 | 1.6743 | 4.3931e-09 | 0 | 0 | 0 | 0 | 0 | 1 | -90 | 90 | -0.074658 | -0.01884 | 0.07492 | 0.01894
12 | 14 | 2.9803 | 1.1463 | 3.0077e-09 | 0 | 0 | 0 | 0 | 0 | 1 | -90 | 90 | 0.068814 | 0.017375 | -0.068661 | -0.017317
13 | 15 | 4.1689 | 1.6034 | 4.2072e-09 | 0 | 0 | 0 | 0 | 0 | 1 | -90 | 90 | -0.086116 | -0.021746 | 0.086447 | 0.021873
15 | 21 | 5.8822 | 2.2624 | 5.9362e-09 | 0 | 0 | 0 | 0 | 0 | 1 | -90 | 90 | 0.04873 | 0.012233 | -0.048581 | -0.012177
21 | 22 | 0.48204 | 0.1854 | 4.8647e-10 | 0 | 0 | 0 | 0 | 0 | 1 | -90 | 90 | 0.030984 | 0.0077663 | -0.030979 | -0.0077645
22 | 19 | 0.46155 | 0.17752 | 4.6579e-10 | 0 | 0 | 0 | 0 | 0 | 1 | -90 | 90 | 0.021901 | 0.0054894 | -0.021899 | -0.0054885
17 | 18 | 1.0588 | 0.40725 | 1.0686e-09 | 0 | 0 | 0 | 0 | 0 | 1 | -90 | 90 | -0.0098964 | -0.0024803 | 0.0098975 | 0.0024806
18 | 19 | 3.8798 | 1.4922 | 3.9154e-09 | 0 | 0 | 0 | 0 | 0 | 1 | -90 | 90 | -0.0098975 | -0.0024806 | 0.0099015 | 0.0024818