## bus_data
BUS_I | BUS_TYPE | Pd | Qd | Gs | Bs | area | Vm | Va | baseKV | zone | Vmax | Vmin
1 | 1 | 0.014371 | 0.0036018 | 0 | 0 | 1 | 0.99423 | -0.040426 | 0.4 | 1 | 1.1 | 0.9
2 | 1 | 0.0050268 | 0.0012598 | 0 | 0 | 1 | 0.99601 | -0.027929 | 0.4 | 1 | 1.1 | 0.9
3 | 1 | 0.0073436 | 0.0018405 | 0 | 0 | 1 | 0.9941 | -0.041364 | 0.4 | 1 | 1.1 | 0.9
4 | 1 | 0.0017752 | 0.00044491 | 0 | 0 | 1 | 0.99702 | -0.020847 | 0.4 | 1 | 1.1 | 0.9
15 | 1 | 0.0068746 | 0.0017229 | 0 | 0 | 1 | 0.9978 | -0.015355 | 0.4 | 1 | 1.1 | 0.9
13 | 3 | 0.0081922 | 0.0020532 | 0 | 0 | 1 | 1 | 0 | 0.4 | 1 | 1.1 | 0.9
5 | 1 | 0.002394 | 0.0006 | 0 | 0 | 1 | 0.98412 | -0.11069 | 0.4 | 1 | 1.1 | 0.9
6 | 1 | 0.00079322 | 0.0001988 | 0 | 0 | 1 | 0.98579 | -0.09893 | 0.4 | 1 | 1.1 | 0.9
7 | 1 | 0.0039165 | 0.00098156 | 0 | 0 | 1 | 0.98408 | -0.11098 | 0.4 | 1 | 1.1 | 0.9
8 | 1 | 0.0066511 | 0.0016669 | 0 | 0 | 1 | 0.98697 | -0.090636 | 0.4 | 1 | 1.1 | 0.9
9 | 1 | 0 | 0 | 0 | 0 | 1 | 0.98264 | -0.12109 | 0.4 | 1 | 1.1 | 0.9
26 | 1 | 0.0030394 | 0.00076174 | 0 | 0 | 1 | 0.98816 | -0.082276 | 0.4 | 1 | 1.1 | 0.9
31 | 1 | 0.003065 | 0.00076815 | 0 | 0 | 1 | 0.98255 | -0.12176 | 0.4 | 1 | 1.1 | 0.9
12 | 1 | 0 | 0 | 0 | 0 | 1 | 0.97882 | -0.14818 | 0.4 | 1 | 1.1 | 0.9
30 | 1 | 0.0026428 | 0.00066236 | 0 | 0 | 1 | 0.9825 | -0.12212 | 0.4 | 1 | 1.1 | 0.9
25 | 1 | 0.0048322 | 0.0012111 | 0 | 0 | 1 | 0.98977 | -0.070988 | 0.4 | 1 | 1.1 | 0.9
34 | 1 | 0 | 0 | 0 | 0 | 1 | 0.97746 | -0.15789 | 0.4 | 1 | 1.1 | 0.9
11 | 1 | 0.0028456 | 0.00071318 | 0 | 0 | 1 | 0.97871 | -0.14899 | 0.4 | 1 | 1.1 | 0.9
10 | 1 | 0.0021527 | 0.00053952 | 0 | 0 | 1 | 0.97862 | -0.14963 | 0.4 | 1 | 1.1 | 0.9
33 | 1 | 0.010178 | 0.0025508 | 0 | 0 | 1 | 0.97688 | -0.16201 | 0.4 | 1 | 1.1 | 0.9
14 | 1 | 0.0066072 | 0.0016559 | 0 | 0 | 1 | 0.99868 | -0.0091134 | 0.4 | 1 | 1.1 | 0.9
16 | 1 | 0.0050027 | 0.0012538 | 0 | 0 | 1 | 0.99743 | -0.017752 | 0.4 | 1 | 1.1 | 0.9
21 | 1 | 0.010174 | 0.0025498 | 0 | 0 | 1 | 0.99589 | -0.028407 | 0.4 | 1 | 1.1 | 0.9
22 | 1 | 0 | 0 | 0 | 0 | 1 | 0.99438 | -0.038905 | 0.4 | 1 | 1.1 | 0.9
17 | 1 | 0.0032461 | 0.00081355 | 0 | 0 | 1 | 0.97196 | -0.19728 | 0.4 | 1 | 1.1 | 0.9
18 | 1 | 0.003649 | 0.00091453 | 0 | 0 | 1 | 0.97226 | -0.19513 | 0.4 | 1 | 1.1 | 0.9
19 | 1 | 0.0042051 | 0.0010539 | 0 | 0 | 1 | 0.9718 | -0.19848 | 0.4 | 1 | 1.1 | 0.9
20 | 1 | 0.0036418 | 0.00091271 | 0 | 0 | 1 | 0.97261 | -0.19262 | 0.4 | 1 | 1.1 | 0.9
27 | 1 | 0 | 0 | 0 | 0 | 1 | 0.97286 | -0.1908 | 0.4 | 1 | 1.1 | 0.9
28 | 1 | 0 | 0 | 0 | 0 | 1 | 0.97164 | -0.19959 | 0.4 | 1 | 1.1 | 0.9
29 | 1 | 0 | 0 | 0 | 0 | 1 | 0.97569 | -0.17053 | 0.4 | 1 | 1.1 | 0.9
23 | 1 | 0.0095117 | 0.0023839 | 0 | 0 | 1 | 0.9934 | -0.045704 | 0.4 | 1 | 1.1 | 0.9
24 | 1 | 0.0069157 | 0.0017332 | 0 | 0 | 1 | 0.99211 | -0.054668 | 0.4 | 1 | 1.1 | 0.9
36 | 1 | 0.0071648 | 0.0017957 | 0 | 0 | 1 | 0.97121 | -0.20272 | 0.4 | 1 | 1.1 | 0.9
35 | 1 | 0.0025864 | 0.00064822 | 0 | 0 | 1 | 0.97154 | -0.20031 | 0.4 | 1 | 1.1 | 0.9
37 | 1 | 0.0027618 | 0.00069218 | 0 | 0 | 1 | 0.97077 | -0.20584 | 0.4 | 1 | 1.1 | 0.9
38 | 1 | 0.0065872 | 0.0016509 | 0 | 0 | 1 | 0.97072 | -0.20625 | 0.4 | 1 | 1.1 | 0.9

## generator_data
GEN_BUS | PG | QG | QMAX | QMIN | VG | MBASE | GEN_STATUS | PMAX | PMIN
13 | 0.16016 | 0.0404 | 10 | -10 | 1 | 100 | 1 | 10 | 0

## branch_data
F_BUS | T_BUS | BR_R | BR_X | BR_B | RATE_A | RATE_B | RATE_C | TAP | SHIFT | BR_STATUS | ANGMIN | ANGMAX | P_in | Q_in | P_out | Q_out
1 | 2 | 7.4223 | 2.8547 | 7.4904e-09 | 0 | 0 | 0 | 0 | 0 | 1 | -90 | 90 | -0.021716 | -0.0054424 | 0.021753 | 0.0054562
1 | 3 | 1.6442 | 0.6324 | 1.6593e-09 | 0 | 0 | 0 | 0 | 0 | 1 | -90 | 90 | 0.0073445 | 0.0018407 | -0.0073436 | -0.0018405
2 | 4 | 3.4246 | 1.3172 | 3.456e-09 | 0 | 0 | 0 | 0 | 0 | 1 | -90 | 90 | -0.02678 | -0.006716 | 0.026806 | 0.0067258
4 | 15 | 2.4946 | 0.95945 | 2.5174e-09 | 0 | 0 | 0 | 0 | 0 | 1 | -90 | 90 | -0.028582 | -0.0071707 | 0.028603 | 0.0071788
15 | 13 | 5.6368 | 2.168 | 5.6885e-09 | 0 | 0 | 0 | 0 | 0 | 1 | -90 | 90 | -0.035478 | -0.0089018 | 0.035554 | 0.0089303
13 | 14 | 1.0342 | 0.39778 | 2.0874e-09 | 0 | 0 | 0 | 0 | 0 | 1 | -90 | 90 | 0.11642 | 0.029417 | -0.11627 | -0.029359
5 | 6 | 2.4323 | 0.93552 | 2.4547e-09 | 0 | 0 | 0 | 0 | 0 | 1 | -90 | 90 | -0.061571 | -0.015496 | 0.061672 | 0.015535
5 | 7 | 0.062056 | 0.023868 | 6.2626e-11 | 0 | 0 | 0 | 0 | 0 | 1 | -90 | 90 | 0.059177 | 0.014897 | -0.059174 | -0.014896
6 | 8 | 1.6987 | 0.65336 | 1.7143e-09 | 0 | 0 | 0 | 0 | 0 | 1 | -90 | 90 | -0.062465 | -0.015734 | 0.062538 | 0.015762
7 | 9 | 2.326 | 0.89461 | 2.3473e-09 | 0 | 0 | 0 | 0 | 0 | 1 | -90 | 90 | 0.055258 | 0.013914 | -0.05518 | -0.013884
8 | 26 | 1.5496 | 0.59602 | 1.5639e-09 | 0 | 0 | 0 | 0 | 0 | 1 | -90 | 90 | -0.069189 | -0.017429 | 0.06927 | 0.01746
9 | 31 | 2.7272 | 1.0489 | 2.7522e-09 | 0 | 0 | 0 | 0 | 0 | 1 | -90 | 90 | 0.0030652 | 0.000768 | -0.0030649 | -0.00076815
9 | 12 | 6.9179 | 2.6608 | 6.9814e-09 | 0 | 0 | 0 | 0 | 0 | 1 | -90 | 90 | 0.049471 | 0.012454 | -0.049285 | -0.012383
9 | 30 | 4.8921 | 1.8816 | 4.937e-09 | 0 | 0 | 0 | 0 | 0 | 1 | -90 | 90 | 0.0026432 | 0.00066203 | -0.0026428 | -0.00066236
26 | 25 | 2.0094 | 0.77283 | 2.0278e-09 | 0 | 0 | 0 | 0 | 0 | 1 | -90 | 90 | -0.072309 | -0.018221 | 0.072423 | 0.018265
12 | 34 | 2.7486 | 1.0572 | 2.7738e-09 | 0 | 0 | 0 | 0 | 0 | 1 | -90 | 90 | 0.044286 | 0.011131 | -0.044226 | -0.011108
12 | 11 | 2.0164 | 0.77555 | 2.0349e-09 | 0 | 0 | 0 | 0 | 0 | 1 | -90 | 90 | 0.004999 | 0.0012524 | -0.0049985 | -0.0012524
25 | 24 | 2.7319 | 1.0507 | 2.757e-09 | 0 | 0 | 0 | 0 | 0 | 1 | -90 | 90 | -0.077256 | -0.019476 | 0.077433 | 0.019544
34 | 33 | 1.1634 | 0.44745 | 1.174e-09 | 0 | 0 | 0 | 0 | 0 | 1 | -90 | 90 | 0.044226 | 0.011108 | -0.044201 | -0.011099
11 | 10 | 3.7431 | 1.4397 | 3.7775e-09 | 0 | 0 | 0 | 0 | 0 | 1 | -90 | 90 | 0.0021529 | 0.00053923 | -0.0021527 | -0.00053952
33 | 29 | 3.1228 | 1.2011 | 3.1514e-09 | 0 | 0 | 0 | 0 | 0 | 1 | -90 | 90 | 0.034023 | 0.0085477 | -0.033983 | -0.0085325
14 | 16 | 1.0377 | 0.39911 | 2.0944e-09 | 0 | 0 | 0 | 0 | 0 | 1 | -90 | 90 | 0.10966 | 0.027704 | -0.10953 | -0.027653
16 | 21 | 1.3383 | 0.51471 | 2.7011e-09 | 0 | 0 | 0 | 0 | 0 | 1 | -90 | 90 | 0.10452 | 0.026399 | -0.10437 | -0.026339
21 | 22 | 1.4586 | 0.561 | 2.944e-09 | 0 | 0 | 0 | 0 | 0 | 1 | -90 | 90 | 0.094195 | 0.023789 | -0.094056 | -0.023736
22 | 23 | 0.94232 | 0.36243 | 1.9019e-09 | 0 | 0 | 0 | 0 | 0 | 1 | -90 | 90 | 0.094056 | 0.023736 | -0.093966 | -0.023702
17 | 18 | 3.5536 | 1.3668 | 3.5862e-09 | 0 | 0 | 0 | 0 | 0 | 1 | -90 | 90 | -0.0074517 | -0.0018674 | 0.0074539 | 0.0018679
17 | 19 | 3.5266 | 1.3564 | 3.559e-09 | 0 | 0 | 0 | 0 | 0 | 1 | -90 | 90 | 0.0042057 | 0.0010538 | -0.004205 | -0.0010539
18 | 20 | 2.7759 | 1.0676 | 2.8013e-09 | 0 | 0 | 0 | 0 | 0 | 1 | -90 | 90 | -0.011103 | -0.0027824 | 0.011107 | 0.0027837
20 | 27 | 1.5253 | 0.58666 | 1.5393e-09 | 0 | 0 | 0 | 0 | 0 | 1 | -90 | 90 | -0.014748 | -0.0036964 | 0.014752 | 0.0036977
27 | 28 | 5.666 | 2.1793 | 5.718e-09 | 0 | 0 | 0 | 0 | 0 | 1 | -90 | 90 | 0.019135 | 0.004799 | -0.019112 | -0.0047905
27 | 29 | 7.4003 | 2.8463 | 7.4682e-09 | 0 | 0 | 0 | 0 | 0 | 1 | -90 | 90 | -0.033887 | -0.0084966 | 0.033983 | 0.0085326
28 | 36 | 2.3321 | 0.89696 | 2.3535e-09 | 0 | 0 | 0 | 0 | 0 | 1 | -90 | 90 | 0.016525 | 0.0041425 | -0.016518 | -0.00414
28 | 35 | 3.4085 | 1.311 | 3.4398e-09 | 0 | 0 | 0 | 0 | 0 | 1 | -90 | 90 | 0.0025866 | 0.000648 | -0.0025864 | -0.00064822
23 | 24 | 1.3812 | 0.53124 | 1.3939e-09 | 0 | 0 | 0 | 0 | 0 | 1 | -90 | 90 | 0.084455 | 0.021318 | -0.084348 | -0.021277
36 | 37 | 4.0951 | 1.575 | 4.1327e-09 | 0 | 0 | 0 | 0 | 0 | 1 | -90 | 90 | 0.0093532 | 0.0023443 | -0.0093492 | -0.0023432
37 | 38 | 0.76239 | 0.29323 | 7.6939e-10 | 0 | 0 | 0 | 0 | 0 | 1 | -90 | 90 | 0.0065874 | 0.001651 | -0.0065871 | -0.0016509