## bus_data
BUS_I | BUS_TYPE | Pd | Qd | Gs | Bs | area | Vm | Va | baseKV | zone | Vmax | Vmin
6 | 1 | 0.010193 | 0.0025545 | 0 | 0 | 1 | 0.99289 | -0.049801 | 0.4 | 1 | 1.1 | 0.9
7 | 1 | 0.0049769 | 0.0012473 | 0 | 0 | 1 | 0.99377 | -0.043598 | 0.4 | 1 | 1.1 | 0.9
8 | 1 | 0 | 0 | 0 | 0 | 1 | 0.99233 | -0.053726 | 0.4 | 1 | 1.1 | 0.9
9 | 1 | 0 | 0 | 0 | 0 | 1 | 0.99455 | -0.038133 | 0.4 | 1 | 1.1 | 0.9
11 | 1 | 0 | 0 | 0 | 0 | 1 | 0.991 | -0.063109 | 0.4 | 1 | 1.1 | 0.9
58 | 1 | 0.0054411 | 0.0013637 | 0 | 0 | 1 | 0.99564 | -0.030452 | 0.4 | 1 | 1.1 | 0.9
57 | 1 | 0.0010376 | 0.00026005 | 0 | 0 | 1 | 0.99455 | -0.038137 | 0.4 | 1 | 1.1 | 0.9
19 | 1 | 0.0023002 | 0.0005765 | 0 | 0 | 1 | 0.98915 | -0.076207 | 0.4 | 1 | 1.1 | 0.9
17 | 1 | 0.0041698 | 0.001045 | 0 | 0 | 1 | 0.98885 | -0.078317 | 0.4 | 1 | 1.1 | 0.9
18 | 1 | 0.0039757 | 0.0009964 | 0 | 0 | 1 | 0.9887 | -0.079369 | 0.4 | 1 | 1.1 | 0.9
20 | 1 | 0.0028282 | 0.00070881 | 0 | 0 | 1 | 0.98865 | -0.079741 | 0.4 | 1 | 1.1 | 0.9
44 | 1 | 0 | 0 | 0 | 0 | 1 | 0.99748 | -0.017629 | 0.4 | 1 | 1.1 | 0.9
51 | 1 | 0 | 0 | 0 | 0 | 1 | 0.99773 | -0.015858 | 0.4 | 1 | 1.1 | 0.9
53 | 1 | 0.0037528 | 0.00094055 | 0 | 0 | 1 | 0.99739 | -0.018232 | 0.4 | 1 | 1.1 | 0.9
47 | 1 | 0.0018296 | 0.00045853 | 0 | 0 | 1 | 0.99988 | -0.00082473 | 0.4 | 1 | 1.1 | 0.9
48 | 1 | 0.0020207 | 0.00050645 | 0 | 0 | 1 | 0.99981 | -0.0013629 | 0.4 | 1 | 1.1 | 0.9
49 | 3 | 0 | 0 | 0 | 0 | 1 | 1 | 0 | 0.4 | 1 | 1.1 | 0.9
50 | 1 | 0.0024435 | 0.00061241 | 0 | 0 | 1 | 0.99972 | -0.0019379 | 0.4 | 1 | 1.1 | 0.9
52 | 1 | 0.0028932 | 0.00072511 | 0 | 0 | 1 | 0.99989 | -0.00075055 | 0.4 | 1 | 1.1 | 0.9
56 | 1 | 0.0027322 | 0.00068476 | 0 | 0 | 1 | 0.99688 | -0.021764 | 0.4 | 1 | 1.1 | 0.9
54 | 1 | 0.0108 | 0.0027068 | 0 | 0 | 1 | 0.99741 | -0.018072 | 0.4 | 1 | 1.1 | 0.9
59 | 1 | 0.0055783 | 0.0013981 | 0 | 0 | 1 | 0.99979 | -0.0014885 | 0.4 | 1 | 1.1 | 0.9

## generator_data
GEN_BUS | PG | QG | QMAX | QMIN | VG | MBASE | GEN_STATUS | PMAX | PMIN
49 | 0.067295 | 0.016902 | 10 | -10 | 1 | 100 | 1 | 10 | 0

## branch_data
F_BUS | T_BUS | BR_R | BR_X | BR_B | RATE_A | RATE_B | RATE_C | TAP | SHIFT | BR_STATUS | ANGMIN | ANGMAX | P_in | Q_in | P_out | Q_out
6 | 7 | 3.3941 | 1.3054 | 3.4252e-09 | 0 | 0 | 0 | 0 | 0 | 1 | -90 | 90 | -0.023519 | -0.0058985 | 0.02354 | 0.005906
6 | 8 | 3.7886 | 1.4572 | 3.8234e-09 | 0 | 0 | 0 | 0 | 0 | 1 | -90 | 90 | 0.013327 | 0.003344 | -0.01332 | -0.0033416
7 | 9 | 2.4714 | 0.95054 | 2.4941e-09 | 0 | 0 | 0 | 0 | 0 | 1 | -90 | 90 | -0.028517 | -0.0071533 | 0.028538 | 0.0071614
8 | 11 | 9.0426 | 3.4779 | 9.1256e-09 | 0 | 0 | 0 | 0 | 0 | 1 | -90 | 90 | 0.01332 | 0.0033416 | -0.013302 | -0.0033358
9 | 58 | 3.3571 | 1.2912 | 3.3879e-09 | 0 | 0 | 0 | 0 | 0 | 1 | -90 | 90 | -0.029576 | -0.0074214 | 0.029607 | 0.0074332
9 | 57 | 0.056434 | 0.021705 | 5.6952e-11 | 0 | 0 | 0 | 0 | 0 | 1 | -90 | 90 | 0.0010376 | 0.00026005 | -0.0010376 | -0.00026005
11 | 19 | 12.5909 | 4.8427 | 1.2706e-08 | 0 | 0 | 0 | 0 | 0 | 1 | -90 | 90 | 0.013302 | 0.0033358 | -0.013278 | -0.0033278
58 | 56 | 3.2133 | 1.2359 | 3.2428e-09 | 0 | 0 | 0 | 0 | 0 | 1 | -90 | 90 | -0.035049 | -0.0087969 | 0.035091 | 0.0088128
19 | 17 | 2.4484 | 0.94168 | 2.4708e-09 | 0 | 0 | 0 | 0 | 0 | 1 | -90 | 90 | 0.010978 | 0.0027513 | -0.010975 | -0.0027503
17 | 18 | 1.9686 | 0.75716 | 1.9867e-09 | 0 | 0 | 0 | 0 | 0 | 1 | -90 | 90 | 0.006805 | 0.0017053 | -0.006804 | -0.0017051
18 | 20 | 1.6763 | 0.64474 | 1.6917e-09 | 0 | 0 | 0 | 0 | 0 | 1 | -90 | 90 | 0.0028283 | 0.0007087 | -0.0028282 | -0.00070881
44 | 51 | 6.1135 | 2.3514 | 6.1696e-09 | 0 | 0 | 0 | 0 | 0 | 1 | -90 | 90 | -0.0037531 | -0.00094046 | 0.0037541 | 0.0009402
44 | 53 | 2.0814 | 0.80052 | 2.1005e-09 | 0 | 0 | 0 | 0 | 0 | 1 | -90 | 90 | 0.0037531 | 0.00094046 | -0.0037528 | -0.00094055
51 | 56 | 2.0305 | 0.78095 | 2.0491e-09 | 0 | 0 | 0 | 0 | 0 | 1 | -90 | 90 | 0.037854 | 0.0095093 | -0.037823 | -0.0094976
51 | 54 | 2.6572 | 1.022 | 2.6816e-09 | 0 | 0 | 0 | 0 | 0 | 1 | -90 | 90 | 0.010804 | 0.0027078 | -0.0108 | -0.0027068
51 | 49 | 3.9442 | 1.517 | 3.9804e-09 | 0 | 0 | 0 | 0 | 0 | 1 | -90 | 90 | -0.052412 | -0.013157 | 0.052527 | 0.013201
47 | 48 | 1.5687 | 0.60334 | 1.5831e-09 | 0 | 0 | 0 | 0 | 0 | 1 | -90 | 90 | 0.0044648 | 0.0011186 | -0.0044645 | -0.0011186
47 | 49 | 1.7055 | 0.65597 | 1.7212e-09 | 0 | 0 | 0 | 0 | 0 | 1 | -90 | 90 | -0.0062944 | -0.0015771 | 0.0062951 | 0.0015772
48 | 50 | 3.0621 | 1.1777 | 3.0902e-09 | 0 | 0 | 0 | 0 | 0 | 1 | -90 | 90 | 0.0024437 | 0.00061217 | -0.0024435 | -0.00061241
49 | 52 | 1.1537 | 0.44372 | 1.1643e-09 | 0 | 0 | 0 | 0 | 0 | 1 | -90 | 90 | 0.008473 | 0.0021234 | -0.0084721 | -0.0021232
52 | 59 | 1.7225 | 0.66249 | 1.7383e-09 | 0 | 0 | 0 | 0 | 0 | 1 | -90 | 90 | 0.0055789 | 0.0013981 | -0.0055783 | -0.0013981