## bus_data
BUS_I | BUS_TYPE | Pd | Qd | Gs | Bs | area | Vm | Va | baseKV | zone | Vmax | Vmin
1 | 1 | 0.0070451 | 0.0017657 | 0 | 0 | 1 | 0.99644 | -0.024945 | 0.4 | 1 | 1.1 | 0.9
2 | 1 | 0.0019812 | 0.00049655 | 0 | 0 | 1 | 0.99659 | -0.02387 | 0.4 | 1 | 1.1 | 0.9
3 | 1 | 0 | 0 | 0 | 0 | 1 | 0.99692 | -0.021613 | 0.4 | 1 | 1.1 | 0.9
4 | 1 | 0 | 0 | 0 | 0 | 1 | 0.99803 | -0.013822 | 0.4 | 1 | 1.1 | 0.9
30 | 1 | 0.0086139 | 0.0021588 | 0 | 0 | 1 | 0.99772 | -0.01599 | 0.4 | 1 | 1.1 | 0.9
29 | 1 | 0.016201 | 0.0040604 | 0 | 0 | 1 | 0.9982 | -0.012617 | 0.4 | 1 | 1.1 | 0.9
37 | 1 | 0.0039401 | 0.00098748 | 0 | 0 | 1 | 0.9976 | -0.016841 | 0.4 | 1 | 1.1 | 0.9
23 | 1 | 0 | 0 | 0 | 0 | 1 | 0.99949 | -0.0035647 | 0.4 | 1 | 1.1 | 0.9
5 | 1 | 0.007274 | 0.001823 | 0 | 0 | 1 | 0.99504 | -0.034694 | 0.4 | 1 | 1.1 | 0.9
6 | 1 | 0.0055327 | 0.0013866 | 0 | 0 | 1 | 0.99574 | -0.029735 | 0.4 | 1 | 1.1 | 0.9
7 | 1 | 0 | 0 | 0 | 0 | 1 | 0.99462 | -0.037632 | 0.4 | 1 | 1.1 | 0.9
8 | 1 | 0 | 0 | 0 | 0 | 1 | 0.99581 | -0.029284 | 0.4 | 1 | 1.1 | 0.9
9 | 1 | 0.014512 | 0.0036371 | 0 | 0 | 1 | 0.99458 | -0.037921 | 0.4 | 1 | 1.1 | 0.9
13 | 1 | 0.0041151 | 0.0010313 | 0 | 0 | 1 | 0.99771 | -0.015956 | 0.4 | 1 | 1.1 | 0.9
11 | 1 | 0.016084 | 0.004031 | 0 | 0 | 1 | 0.99458 | -0.037871 | 0.4 | 1 | 1.1 | 0.9
21 | 1 | 0.0040343 | 0.0010111 | 0 | 0 | 1 | 0.99888 | -0.0078306 | 0.4 | 1 | 1.1 | 0.9
12 | 1 | 0 | 0 | 0 | 0 | 1 | 0.99301 | -0.048899 | 0.4 | 1 | 1.1 | 0.9
15 | 1 | 0 | 0 | 0 | 0 | 1 | 0.99165 | -0.058472 | 0.4 | 1 | 1.1 | 0.9
19 | 1 | 0 | 0 | 0 | 0 | 1 | 0.98981 | -0.07151 | 0.4 | 1 | 1.1 | 0.9
20 | 1 | 0.0041348 | 0.0010363 | 0 | 0 | 1 | 0.99153 | -0.05938 | 0.4 | 1 | 1.1 | 0.9
22 | 3 | 0 | 0 | 0 | 0 | 1 | 1 | 0 | 0.4 | 1 | 1.1 | 0.9
25 | 1 | 0 | 0 | 0 | 0 | 1 | 0.9893 | -0.075135 | 0.4 | 1 | 1.1 | 0.9
18 | 1 | 0.006609 | 0.0016564 | 0 | 0 | 1 | 0.9893 | -0.0751 | 0.4 | 1 | 1.1 | 0.9
16 | 1 | 0.0068844 | 0.0017254 | 0 | 0 | 1 | 0.98926 | -0.075418 | 0.4 | 1 | 1.1 | 0.9
17 | 1 | 0.0027026 | 0.00067734 | 0 | 0 | 1 | 0.9892 | -0.075833 | 0.4 | 1 | 1.1 | 0.9
27 | 1 | 0.003481 | 0.00087242 | 0 | 0 | 1 | 0.98882 | -0.078483 | 0.4 | 1 | 1.1 | 0.9
24 | 1 | 0.0015132 | 0.00037924 | 0 | 0 | 1 | 0.99962 | -0.0026727 | 0.4 | 1 | 1.1 | 0.9
34 | 1 | 0.0011205 | 0.00028083 | 0 | 0 | 1 | 0.9995 | -0.0034935 | 0.4 | 1 | 1.1 | 0.9
32 | 1 | 0.0022191 | 0.00055617 | 0 | 0 | 1 | 0.99916 | -0.0058905 | 0.4 | 1 | 1.1 | 0.9
26 | 1 | 0.0019235 | 0.00048208 | 0 | 0 | 1 | 0.98871 | -0.079288 | 0.4 | 1 | 1.1 | 0.9
28 | 1 | 0.0010001 | 0.00025065 | 0 | 0 | 1 | 0.98871 | -0.079306 | 0.4 | 1 | 1.1 | 0.9
31 | 1 | 0.0020904 | 0.0005239 | 0 | 0 | 1 | 0.99895 | -0.0073621 | 0.4 | 1 | 1.1 | 0.9
33 | 1 | 0.004029 | 0.0010098 | 0 | 0 | 1 | 0.99883 | -0.0081805 | 0.4 | 1 | 1.1 | 0.9
35 | 1 | 0.0067868 | 0.0017009 | 0 | 0 | 1 | 0.99858 | -0.0099428 | 0.4 | 1 | 1.1 | 0.9

## generator_data
GEN_BUS | PG | QG | QMAX | QMIN | VG | MBASE | GEN_STATUS | PMAX | PMIN
22 | 0.13444 | 0.033768 | 10 | -10 | 1 | 100 | 1 | 10 | 0

## branch_data
F_BUS | T_BUS | BR_R | BR_X | BR_B | RATE_A | RATE_B | RATE_C | TAP | SHIFT | BR_STATUS | ANGMIN | ANGMAX | P_in | Q_in | P_out | Q_out
1 | 2 | 1.9727 | 0.75871 | 1.9908e-09 | 0 | 0 | 0 | 0 | 0 | 1 | -90 | 90 | -0.0070451 | -0.0017657 | 0.0070461 | 0.0017659
2 | 3 | 3.2348 | 1.2442 | 3.2645e-09 | 0 | 0 | 0 | 0 | 0 | 1 | -90 | 90 | -0.0090274 | -0.0022624 | 0.0090302 | 0.0022632
3 | 4 | 11.1761 | 4.2985 | 1.1279e-08 | 0 | 0 | 0 | 0 | 0 | 1 | -90 | 90 | -0.0090302 | -0.0022632 | 0.00904 | 0.0022658
4 | 30 | 2.2389 | 0.8611 | 2.2594e-09 | 0 | 0 | 0 | 0 | 0 | 1 | -90 | 90 | 0.012558 | 0.0031474 | -0.012554 | -0.0031462
4 | 29 | 0.72392 | 0.27843 | 7.3056e-10 | 0 | 0 | 0 | 0 | 0 | 1 | -90 | 90 | -0.021598 | -0.0054132 | 0.021602 | 0.0054146
30 | 37 | 2.8 | 1.0769 | 2.8257e-09 | 0 | 0 | 0 | 0 | 0 | 1 | -90 | 90 | 0.0039405 | 0.00098737 | -0.0039401 | -0.00098748
29 | 23 | 3.1124 | 1.1971 | 3.1409e-09 | 0 | 0 | 0 | 0 | 0 | 1 | -90 | 90 | -0.037803 | -0.0094749 | 0.03785 | 0.0094929
23 | 22 | 1.2277 | 0.4722 | 1.239e-09 | 0 | 0 | 0 | 0 | 0 | 1 | -90 | 90 | -0.03785 | -0.0094929 | 0.037869 | 0.0094999
5 | 6 | 2.9371 | 1.1296 | 2.964e-09 | 0 | 0 | 0 | 0 | 0 | 1 | -90 | 90 | -0.021793 | -0.0054624 | 0.021808 | 0.0054678
5 | 7 | 2.6104 | 1.004 | 2.6343e-09 | 0 | 0 | 0 | 0 | 0 | 1 | -90 | 90 | 0.014519 | 0.0036394 | -0.014513 | -0.0036373
6 | 8 | 0.21322 | 0.082007 | 2.1518e-10 | 0 | 0 | 0 | 0 | 0 | 1 | -90 | 90 | -0.02734 | -0.0068545 | 0.027342 | 0.0068551
7 | 9 | 0.25631 | 0.098581 | 2.5866e-10 | 0 | 0 | 0 | 0 | 0 | 1 | -90 | 90 | 0.014513 | 0.0036373 | -0.014512 | -0.0036371
8 | 13 | 2.4578 | 0.94529 | 2.4803e-09 | 0 | 0 | 0 | 0 | 0 | 1 | -90 | 90 | -0.070346 | -0.017653 | 0.070476 | 0.017703
8 | 11 | 2.5853 | 0.99433 | 2.609e-09 | 0 | 0 | 0 | 0 | 0 | 1 | -90 | 90 | 0.043004 | 0.010798 | -0.042952 | -0.010779
13 | 21 | 1.4197 | 0.54605 | 1.4328e-09 | 0 | 0 | 0 | 0 | 0 | 1 | -90 | 90 | -0.074591 | -0.018734 | 0.074676 | 0.018767
11 | 12 | 5.3007 | 2.0387 | 5.3494e-09 | 0 | 0 | 0 | 0 | 0 | 1 | -90 | 90 | 0.026869 | 0.0067475 | -0.026828 | -0.0067322
21 | 22 | 1.3007 | 0.50028 | 1.3127e-09 | 0 | 0 | 0 | 0 | 0 | 1 | -90 | 90 | -0.07871 | -0.019778 | 0.078796 | 0.019811
12 | 15 | 4.588 | 1.7646 | 4.6301e-09 | 0 | 0 | 0 | 0 | 0 | 1 | -90 | 90 | 0.026828 | 0.0067323 | -0.026792 | -0.006719
15 | 19 | 7.3693 | 2.8344 | 7.4369e-09 | 0 | 0 | 0 | 0 | 0 | 1 | -90 | 90 | 0.022657 | 0.0056828 | -0.022616 | -0.0056678
15 | 20 | 2.8115 | 1.0814 | 2.8373e-09 | 0 | 0 | 0 | 0 | 0 | 1 | -90 | 90 | 0.0041353 | 0.0010362 | -0.0041348 | -0.0010363
19 | 25 | 7.2082 | 2.7724 | 7.2744e-09 | 0 | 0 | 0 | 0 | 0 | 1 | -90 | 90 | 0.0064111 | 0.0016059 | -0.0064079 | -0.0016054
19 | 18 | 2.8268 | 1.0872 | 2.8528e-09 | 0 | 0 | 0 | 0 | 0 | 1 | -90 | 90 | 0.016205 | 0.0040619 | -0.016197 | -0.0040591
22 | 24 | 1.9588 | 0.75338 | 1.9768e-09 | 0 | 0 | 0 | 0 | 0 | 1 | -90 | 90 | 0.017778 | 0.0044571 | -0.017771 | -0.0044547
25 | 27 | 6.6552 | 2.5597 | 6.7162e-09 | 0 | 0 | 0 | 0 | 0 | 1 | -90 | 90 | 0.0064079 | 0.0016054 | -0.006405 | -0.0016049
18 | 16 | 0.42372 | 0.16297 | 4.2761e-10 | 0 | 0 | 0 | 0 | 0 | 1 | -90 | 90 | 0.0095876 | 0.0024027 | -0.0095872 | -0.0024026
16 | 17 | 1.9543 | 0.75165 | 1.9722e-09 | 0 | 0 | 0 | 0 | 0 | 1 | -90 | 90 | 0.0027028 | 0.00067721 | -0.0027026 | -0.00067734
27 | 26 | 3.5044 | 1.3478 | 3.5365e-09 | 0 | 0 | 0 | 0 | 0 | 1 | -90 | 90 | 0.002924 | 0.00073249 | -0.0029237 | -0.00073272
24 | 34 | 0.65731 | 0.25281 | 6.6335e-10 | 0 | 0 | 0 | 0 | 0 | 1 | -90 | 90 | 0.016258 | 0.0040755 | -0.016256 | -0.0040748
34 | 32 | 2.0608 | 0.79261 | 2.0797e-09 | 0 | 0 | 0 | 0 | 0 | 1 | -90 | 90 | 0.015136 | 0.003794 | -0.015131 | -0.0037923
32 | 31 | 1.482 | 0.57 | 1.4956e-09 | 0 | 0 | 0 | 0 | 0 | 1 | -90 | 90 | 0.012912 | 0.0032361 | -0.012909 | -0.0032353
26 | 28 | 0.23644 | 0.090937 | 2.3861e-10 | 0 | 0 | 0 | 0 | 0 | 1 | -90 | 90 | 0.0010001 | 0.00025063 | -0.0010001 | -0.00025065
31 | 33 | 0.98314 | 0.37813 | 9.9216e-10 | 0 | 0 | 0 | 0 | 0 | 1 | -90 | 90 | 0.010819 | 0.0027114 | -0.010817 | -0.002711
33 | 35 | 3.373 | 1.2973 | 3.4039e-09 | 0 | 0 | 0 | 0 | 0 | 1 | -90 | 90 | 0.0067884 | 0.0017012 | -0.0067868 | -0.0017009