## bus_data
BUS_I | BUS_TYPE | Pd | Qd | Gs | Bs | area | Vm | Va | baseKV | zone | Vmax | Vmin
1 | 1 | 0.0022462 | 0.00056295 | 0 | 0 | 1 | 0.97784 | -0.15578 | 0.4 | 1 | 1.1 | 0.9
2 | 1 | 0 | 0 | 0 | 0 | 1 | 0.97789 | -0.15541 | 0.4 | 1 | 1.1 | 0.9
4 | 1 | 0 | 0 | 0 | 0 | 1 | 0.97978 | -0.14191 | 0.4 | 1 | 1.1 | 0.9
5 | 1 | 0.006854 | 0.0017178 | 0 | 0 | 1 | 0.97751 | -0.15814 | 0.4 | 1 | 1.1 | 0.9
6 | 1 | 0.0017626 | 0.00044176 | 0 | 0 | 1 | 0.98065 | -0.13567 | 0.4 | 1 | 1.1 | 0.9
22 | 1 | 0 | 0 | 0 | 0 | 1 | 0.97727 | -0.15985 | 0.4 | 1 | 1.1 | 0.9
7 | 1 | 0 | 0 | 0 | 0 | 1 | 0.98146 | -0.12991 | 0.4 | 1 | 1.1 | 0.9
23 | 1 | 0 | 0 | 0 | 0 | 1 | 0.97684 | -0.16289 | 0.4 | 1 | 1.1 | 0.9
8 | 1 | 0 | 0 | 0 | 0 | 1 | 0.9827 | -0.12111 | 0.4 | 1 | 1.1 | 0.9
9 | 1 | 0 | 0 | 0 | 0 | 1 | 0.98721 | -0.089222 | 0.4 | 1 | 1.1 | 0.9
10 | 1 | 0.0056847 | 0.0014247 | 0 | 0 | 1 | 0.98239 | -0.12334 | 0.4 | 1 | 1.1 | 0.9
35 | 1 | 0.0050271 | 0.0012599 | 0 | 0 | 1 | 0.98636 | -0.095222 | 0.4 | 1 | 1.1 | 0.9
14 | 1 | 0 | 0 | 0 | 0 | 1 | 0.99709 | -0.020186 | 0.4 | 1 | 1.1 | 0.9
32 | 1 | 0.0041936 | 0.001051 | 0 | 0 | 1 | 0.98673 | -0.09264 | 0.4 | 1 | 1.1 | 0.9
11 | 1 | 0.020019 | 0.0050173 | 0 | 0 | 1 | 0.98117 | -0.13202 | 0.4 | 1 | 1.1 | 0.9
40 | 1 | 0 | 0 | 0 | 0 | 1 | 0.98578 | -0.099369 | 0.4 | 1 | 1.1 | 0.9
12 | 1 | 0 | 0 | 0 | 0 | 1 | 0.98113 | -0.13232 | 0.4 | 1 | 1.1 | 0.9
13 | 1 | 0.0032094 | 0.00080435 | 0 | 0 | 1 | 0.98098 | -0.13339 | 0.4 | 1 | 1.1 | 0.9
18 | 3 | 0.0022567 | 0.00056558 | 0 | 0 | 1 | 1 | 0 | 0.4 | 1 | 1.1 | 0.9
15 | 1 | 0.0097782 | 0.0024506 | 0 | 0 | 1 | 0.99699 | -0.020835 | 0.4 | 1 | 1.1 | 0.9
33 | 1 | 0.0044851 | 0.0011241 | 0 | 0 | 1 | 0.98568 | -0.10009 | 0.4 | 1 | 1.1 | 0.9
30 | 1 | 0.0021097 | 0.00052875 | 0 | 0 | 1 | 0.99998 | -0.00014265 | 0.4 | 1 | 1.1 | 0.9
16 | 1 | 0.012926 | 0.0032396 | 0 | 0 | 1 | 0.99548 | -0.031482 | 0.4 | 1 | 1.1 | 0.9
17 | 1 | 0.0002876 | 7.208e-05 | 0 | 0 | 1 | 0.99534 | -0.032438 | 0.4 | 1 | 1.1 | 0.9
19 | 1 | 0.00022421 | 5.6193e-05 | 0 | 0 | 1 | 0.99511 | -0.034054 | 0.4 | 1 | 1.1 | 0.9
53 | 1 | 0.011903 | 0.0029831 | 0 | 0 | 1 | 0.99475 | -0.036616 | 0.4 | 1 | 1.1 | 0.9
28 | 1 | 0 | 0 | 0 | 0 | 1 | 0.99955 | -0.0031677 | 0.4 | 1 | 1.1 | 0.9
20 | 1 | 0.0013558 | 0.00033979 | 0 | 0 | 1 | 0.99824 | -0.012363 | 0.4 | 1 | 1.1 | 0.9
21 | 1 | 0.0045534 | 0.0011412 | 0 | 0 | 1 | 0.99795 | -0.014409 | 0.4 | 1 | 1.1 | 0.9
29 | 1 | 0.00029758 | 7.4581e-05 | 0 | 0 | 1 | 0.9989 | -0.007709 | 0.4 | 1 | 1.1 | 0.9
27 | 1 | 0.00030156 | 7.5578e-05 | 0 | 0 | 1 | 0.99918 | -0.0057313 | 0.4 | 1 | 1.1 | 0.9
25 | 1 | 0 | 0 | 0 | 0 | 1 | 0.97664 | -0.16434 | 0.4 | 1 | 1.1 | 0.9
24 | 1 | 0.0045812 | 0.0011482 | 0 | 0 | 1 | 0.97674 | -0.16364 | 0.4 | 1 | 1.1 | 0.9
26 | 1 | 0.0071778 | 0.0017989 | 0 | 0 | 1 | 0.97629 | -0.16687 | 0.4 | 1 | 1.1 | 0.9
31 | 1 | 0.00015294 | 3.833e-05 | 0 | 0 | 1 | 0.99952 | -0.0033316 | 0.4 | 1 | 1.1 | 0.9
36 | 1 | 0.00258 | 0.0006466 | 0 | 0 | 1 | 0.9993 | -0.0048961 | 0.4 | 1 | 1.1 | 0.9
37 | 1 | 0.0044747 | 0.0011215 | 0 | 0 | 1 | 0.99908 | -0.0064876 | 0.4 | 1 | 1.1 | 0.9
34 | 1 | 0.0022945 | 0.00057505 | 0 | 0 | 1 | 0.98541 | -0.10196 | 0.4 | 1 | 1.1 | 0.9
44 | 1 | 0.0021535 | 0.00053973 | 0 | 0 | 1 | 0.98481 | -0.10626 | 0.4 | 1 | 1.1 | 0.9
45 | 1 | 0 | 0 | 0 | 0 | 1 | 0.98479 | -0.10638 | 0.4 | 1 | 1.1 | 0.9
41 | 1 | 0.0024488 | 0.00061371 | 0 | 0 | 1 | 0.98514 | -0.10387 | 0.4 | 1 | 1.1 | 0.9
38 | 1 | 0.00051251 | 0.00012845 | 0 | 0 | 1 | 0.99889 | -0.0077701 | 0.4 | 1 | 1.1 | 0.9
39 | 1 | 0.00037947 | 9.5105e-05 | 0 | 0 | 1 | 0.99883 | -0.0082237 | 0.4 | 1 | 1.1 | 0.9
46 | 1 | 0.0017669 | 0.00044282 | 0 | 0 | 1 | 0.99869 | -0.0092262 | 0.4 | 1 | 1.1 | 0.9
42 | 1 | 0 | 0 | 0 | 0 | 1 | 0.98466 | -0.10727 | 0.4 | 1 | 1.1 | 0.9
43 | 1 | 0.0028584 | 0.00071639 | 0 | 0 | 1 | 0.98394 | -0.11241 | 0.4 | 1 | 1.1 | 0.9
49 | 1 | 0.0026154 | 0.00065549 | 0 | 0 | 1 | 0.98353 | -0.11535 | 0.4 | 1 | 1.1 | 0.9
50 | 1 | 0.0024492 | 0.00061384 | 0 | 0 | 1 | 0.98344 | -0.11595 | 0.4 | 1 | 1.1 | 0.9
48 | 1 | 0.0028315 | 0.00070965 | 0 | 0 | 1 | 0.98473 | -0.10682 | 0.4 | 1 | 1.1 | 0.9
47 | 1 | 0.001924 | 0.0004822 | 0 | 0 | 1 | 0.98479 | -0.10641 | 0.4 | 1 | 1.1 | 0.9
52 | 1 | 0.0012757 | 0.00031972 | 0 | 0 | 1 | 0.9847 | -0.10702 | 0.4 | 1 | 1.1 | 0.9
51 | 1 | 0.0083609 | 0.0020954 | 0 | 0 | 1 | 0.98338 | -0.11643 | 0.4 | 1 | 1.1 | 0.9

## generator_data
GEN_BUS | PG | QG | QMAX | QMIN | VG | MBASE | GEN_STATUS | PMAX | PMIN
18 | 0.15217 | 0.038368 | 10 | -10 | 1 | 100 | 1 | 10 | 0

## branch_data
F_BUS | T_BUS | BR_R | BR_X | BR_B | RATE_A | RATE_B | RATE_C | TAP | SHIFT | BR_STATUS | ANGMIN | ANGMAX | P_in | Q_in | P_out | Q_out
1 | 2 | 2.0923 | 0.80474 | 2.1115e-09 | 0 | 0 | 0 | 0 | 0 | 1 | -90 | 90 | -0.0022462 | -0.00056295 | 0.0022463 | 0.00056279
2 | 4 | 8.0671 | 3.1027 | 8.1412e-09 | 0 | 0 | 0 | 0 | 0 | 1 | -90 | 90 | -0.020878 | -0.0052335 | 0.020917 | 0.0052478
2 | 5 | 1.8258 | 0.70221 | 1.8425e-09 | 0 | 0 | 0 | 0 | 0 | 1 | -90 | 90 | 0.018632 | 0.0046707 | -0.018625 | -0.0046682
4 | 6 | 3.7445 | 1.4402 | 3.7789e-09 | 0 | 0 | 0 | 0 | 0 | 1 | -90 | 90 | -0.020917 | -0.0052478 | 0.020935 | 0.0052544
5 | 22 | 1.8147 | 0.69796 | 1.8313e-09 | 0 | 0 | 0 | 0 | 0 | 1 | -90 | 90 | 0.011771 | 0.0029504 | -0.011768 | -0.0029495
6 | 7 | 3.1848 | 1.2249 | 3.214e-09 | 0 | 0 | 0 | 0 | 0 | 1 | -90 | 90 | -0.022698 | -0.0056961 | 0.022716 | 0.0057028
22 | 23 | 3.2048 | 1.2326 | 3.2342e-09 | 0 | 0 | 0 | 0 | 0 | 1 | -90 | 90 | 0.011768 | 0.0029495 | -0.011763 | -0.0029479
7 | 8 | 4.8836 | 1.8783 | 4.9284e-09 | 0 | 0 | 0 | 0 | 0 | 1 | -90 | 90 | -0.022716 | -0.0057028 | 0.022744 | 0.005713
23 | 25 | 2.5223 | 0.9701 | 2.5454e-09 | 0 | 0 | 0 | 0 | 0 | 1 | -90 | 90 | 0.0071817 | 0.0017998 | -0.0071802 | -0.0017995
23 | 24 | 2.0327 | 0.78181 | 2.0514e-09 | 0 | 0 | 0 | 0 | 0 | 1 | -90 | 90 | 0.0045816 | 0.0011482 | -0.0045812 | -0.0011482
8 | 9 | 7.8139 | 3.0053 | 7.8856e-09 | 0 | 0 | 0 | 0 | 0 | 1 | -90 | 90 | -0.051695 | -0.012973 | 0.051924 | 0.01306
8 | 10 | 0.96713 | 0.37197 | 9.76e-10 | 0 | 0 | 0 | 0 | 0 | 1 | -90 | 90 | 0.028951 | 0.0072597 | -0.028942 | -0.0072564
9 | 35 | 3.2015 | 1.2313 | 3.2308e-09 | 0 | 0 | 0 | 0 | 0 | 1 | -90 | 90 | 0.023828 | 0.0059792 | -0.023808 | -0.0059719
9 | 14 | 9.364 | 3.6015 | 9.4499e-09 | 0 | 0 | 0 | 0 | 0 | 1 | -90 | 90 | -0.094943 | -0.023851 | 0.095864 | 0.024204
9 | 32 | 2.2622 | 0.87008 | 2.283e-09 | 0 | 0 | 0 | 0 | 0 | 1 | -90 | 90 | 0.01919 | 0.0048118 | -0.019181 | -0.0048086
10 | 11 | 4.6926 | 1.8049 | 4.7357e-09 | 0 | 0 | 0 | 0 | 0 | 1 | -90 | 90 | 0.023257 | 0.0058316 | -0.023229 | -0.0058213
35 | 40 | 2.8019 | 1.0776 | 2.8276e-09 | 0 | 0 | 0 | 0 | 0 | 1 | -90 | 90 | 0.018781 | 0.004712 | -0.018771 | -0.0047081
14 | 18 | 2.022 | 0.77768 | 4.081e-09 | 0 | 0 | 0 | 0 | 0 | 1 | -90 | 90 | -0.13103 | -0.033024 | 0.1314 | 0.033166
14 | 15 | 0.23927 | 0.092028 | 2.4147e-10 | 0 | 0 | 0 | 0 | 0 | 1 | -90 | 90 | 0.035168 | 0.0088194 | -0.035165 | -0.0088182
32 | 33 | 6.3035 | 2.4244 | 6.3613e-09 | 0 | 0 | 0 | 0 | 0 | 1 | -90 | 90 | 0.014988 | 0.0037576 | -0.014972 | -0.0037522
11 | 12 | 1.1893 | 0.45741 | 1.2002e-09 | 0 | 0 | 0 | 0 | 0 | 1 | -90 | 90 | 0.00321 | 0.00080406 | -0.0032098 | -0.00080413
40 | 41 | 3.0377 | 1.1683 | 3.0655e-09 | 0 | 0 | 0 | 0 | 0 | 1 | -90 | 90 | 0.018771 | 0.0047081 | -0.018759 | -0.0047039
12 | 13 | 4.181 | 1.6081 | 4.2194e-09 | 0 | 0 | 0 | 0 | 0 | 1 | -90 | 90 | 0.0032098 | 0.00080413 | -0.0032094 | -0.00080435
18 | 30 | 0.10032 | 0.038584 | 1.0124e-10 | 0 | 0 | 0 | 0 | 0 | 1 | -90 | 90 | 0.018506 | 0.0046358 | -0.018505 | -0.0046356
15 | 16 | 5.4306 | 2.0887 | 5.4804e-09 | 0 | 0 | 0 | 0 | 0 | 1 | -90 | 90 | 0.025387 | 0.0063676 | -0.025349 | -0.0063537
33 | 34 | 2.2583 | 0.86858 | 2.279e-09 | 0 | 0 | 0 | 0 | 0 | 1 | -90 | 90 | 0.010487 | 0.0026282 | -0.010484 | -0.0026273
30 | 28 | 2.3999 | 0.92305 | 2.422e-09 | 0 | 0 | 0 | 0 | 0 | 1 | -90 | 90 | 0.016395 | 0.0041069 | -0.016389 | -0.0041045
16 | 17 | 0.99325 | 0.38202 | 1.0024e-09 | 0 | 0 | 0 | 0 | 0 | 1 | -90 | 90 | 0.012423 | 0.0031141 | -0.012421 | -0.0031136
17 | 19 | 1.719 | 0.66117 | 1.7348e-09 | 0 | 0 | 0 | 0 | 0 | 1 | -90 | 90 | 0.012134 | 0.0030415 | -0.012131 | -0.0030406
19 | 53 | 2.7753 | 1.0674 | 2.8008e-09 | 0 | 0 | 0 | 0 | 0 | 1 | -90 | 90 | 0.011907 | 0.0029844 | -0.011903 | -0.0029831
28 | 31 | 0.21575 | 0.082982 | 2.1773e-10 | 0 | 0 | 0 | 0 | 0 | 1 | -90 | 90 | 0.0098712 | 0.0024724 | -0.009871 | -0.0024724
28 | 27 | 5.1109 | 1.9657 | 5.1578e-09 | 0 | 0 | 0 | 0 | 0 | 1 | -90 | 90 | 0.0065174 | 0.0016321 | -0.0065151 | -0.0016317
20 | 21 | 5.8293 | 2.2421 | 5.8828e-09 | 0 | 0 | 0 | 0 | 0 | 1 | -90 | 90 | 0.0045547 | 0.0011411 | -0.0045534 | -0.0011412
20 | 29 | 10.2147 | 3.9287 | 1.0308e-08 | 0 | 0 | 0 | 0 | 0 | 1 | -90 | 90 | -0.0059104 | -0.0014809 | 0.0059142 | 0.0014813
29 | 27 | 4.1333 | 1.5897 | 4.1713e-09 | 0 | 0 | 0 | 0 | 0 | 1 | -90 | 90 | -0.0062118 | -0.0015559 | 0.0062135 | 0.0015561
25 | 26 | 4.3687 | 1.6803 | 4.4088e-09 | 0 | 0 | 0 | 0 | 0 | 1 | -90 | 90 | 0.0071802 | 0.0017995 | -0.0071777 | -0.0017989
31 | 36 | 2.0922 | 0.80471 | 2.1114e-09 | 0 | 0 | 0 | 0 | 0 | 1 | -90 | 90 | 0.0097181 | 0.002434 | -0.009716 | -0.0024334
36 | 37 | 2.8959 | 1.1138 | 2.9225e-09 | 0 | 0 | 0 | 0 | 0 | 1 | -90 | 90 | 0.007136 | 0.0017868 | -0.0071344 | -0.0017865
37 | 38 | 6.2468 | 2.4026 | 6.3041e-09 | 0 | 0 | 0 | 0 | 0 | 1 | -90 | 90 | 0.0026597 | 0.00066505 | -0.0026592 | -0.0006655
34 | 44 | 6.6327 | 2.5511 | 6.6936e-09 | 0 | 0 | 0 | 0 | 0 | 1 | -90 | 90 | 0.00819 | 0.0020523 | -0.0081851 | -0.0020511
44 | 45 | 0.24861 | 0.095621 | 2.509e-10 | 0 | 0 | 0 | 0 | 0 | 1 | -90 | 90 | 0.0060316 | 0.0015113 | -0.0060315 | -0.0015113
45 | 48 | 1.3401 | 0.51541 | 1.3524e-09 | 0 | 0 | 0 | 0 | 0 | 1 | -90 | 90 | 0.0041075 | 0.0010291 | -0.0041072 | -0.0010292
45 | 47 | 0.19475 | 0.074904 | 1.9654e-10 | 0 | 0 | 0 | 0 | 0 | 1 | -90 | 90 | 0.001924 | 0.00048218 | -0.001924 | -0.0004822
41 | 42 | 2.6364 | 1.014 | 2.6606e-09 | 0 | 0 | 0 | 0 | 0 | 1 | -90 | 90 | 0.01631 | 0.0040902 | -0.016302 | -0.0040875
38 | 39 | 2.7381 | 1.0531 | 2.7632e-09 | 0 | 0 | 0 | 0 | 0 | 1 | -90 | 90 | 0.0021467 | 0.00053706 | -0.0021466 | -0.00053728
39 | 46 | 7.3608 | 2.8311 | 7.4284e-09 | 0 | 0 | 0 | 0 | 0 | 1 | -90 | 90 | 0.0017671 | 0.00044218 | -0.0017669 | -0.00044282
42 | 43 | 3.9871 | 1.5335 | 4.0237e-09 | 0 | 0 | 0 | 0 | 0 | 1 | -90 | 90 | 0.016302 | 0.0040875 | -0.016291 | -0.0040834
43 | 49 | 2.7573 | 1.0605 | 2.7826e-09 | 0 | 0 | 0 | 0 | 0 | 1 | -90 | 90 | 0.013432 | 0.003367 | -0.013427 | -0.0033652
49 | 50 | 0.69386 | 0.26687 | 7.0022e-10 | 0 | 0 | 0 | 0 | 0 | 1 | -90 | 90 | 0.010812 | 0.0027097 | -0.010811 | -0.0027094
50 | 51 | 0.72509 | 0.27888 | 7.3174e-10 | 0 | 0 | 0 | 0 | 0 | 1 | -90 | 90 | 0.0083614 | 0.0020956 | -0.0083608 | -0.0020954
48 | 52 | 2.0678 | 0.79529 | 2.0867e-09 | 0 | 0 | 0 | 0 | 0 | 1 | -90 | 90 | 0.0012757 | 0.00031953 | -0.0012757 | -0.00031972