## bus_data
BUS_I | BUS_TYPE | Pd | Qd | Gs | Bs | area | Vm | Va | baseKV | zone | Vmax | Vmin
1 | 1 | 0.017682 | 0.0044316 | 0 | 0 | 1 | 0.99259 | -0.051858 | 0.4 | 1 | 1.1 | 0.9
2 | 1 | 0.008095 | 0.0020288 | 0 | 0 | 1 | 0.99351 | -0.045354 | 0.4 | 1 | 1.1 | 0.9
3 | 1 | 0 | 0 | 0 | 0 | 1 | 0.99193 | -0.056551 | 0.4 | 1 | 1.1 | 0.9
4 | 1 | 0 | 0 | 0 | 0 | 1 | 0.99621 | -0.026425 | 0.4 | 1 | 1.1 | 0.9
5 | 1 | 0.0049355 | 0.0012369 | 0 | 0 | 1 | 0.99141 | -0.060152 | 0.4 | 1 | 1.1 | 0.9
6 | 1 | 0 | 0 | 0 | 0 | 1 | 0.99148 | -0.059686 | 0.4 | 1 | 1.1 | 0.9
23 | 1 | 0 | 0 | 0 | 0 | 1 | 0.99725 | -0.019197 | 0.4 | 1 | 1.1 | 0.9
39 | 1 | 0.0091469 | 0.0022924 | 0 | 0 | 1 | 0.99114 | -0.062102 | 0.4 | 1 | 1.1 | 0.9
42 | 1 | 0.0055144 | 0.001382 | 0 | 0 | 1 | 0.99141 | -0.060164 | 0.4 | 1 | 1.1 | 0.9
43 | 1 | 0.0038517 | 0.00096534 | 0 | 0 | 1 | 0.99074 | -0.064908 | 0.4 | 1 | 1.1 | 0.9
41 | 1 | 0.0033794 | 0.00084697 | 0 | 0 | 1 | 0.99106 | -0.06265 | 0.4 | 1 | 1.1 | 0.9
9 | 1 | 0 | 0 | 0 | 0 | 1 | 0.99502 | -0.03485 | 0.4 | 1 | 1.1 | 0.9
12 | 1 | 0.0026099 | 0.00065411 | 0 | 0 | 1 | 0.99624 | -0.026217 | 0.4 | 1 | 1.1 | 0.9
7 | 1 | 0.036638 | 0.0091824 | 0 | 0 | 1 | 0.99446 | -0.038742 | 0.4 | 1 | 1.1 | 0.9
22 | 1 | 0.0051233 | 0.001284 | 0 | 0 | 1 | 0.99892 | -0.0074831 | 0.4 | 1 | 1.1 | 0.9
40 | 1 | 0.0078728 | 0.0019731 | 0 | 0 | 1 | 0.9911 | -0.06235 | 0.4 | 1 | 1.1 | 0.9
44 | 1 | 0 | 0 | 0 | 0 | 1 | 0.99064 | -0.065656 | 0.4 | 1 | 1.1 | 0.9
37 | 1 | 0.0042948 | 0.0010764 | 0 | 0 | 1 | 0.99088 | -0.063912 | 0.4 | 1 | 1.1 | 0.9
11 | 1 | 0 | 0 | 0 | 0 | 1 | 0.99534 | -0.032676 | 0.4 | 1 | 1.1 | 0.9
28 | 1 | 0.0028599 | 0.00071676 | 0 | 0 | 1 | 0.99541 | -0.032212 | 0.4 | 1 | 1.1 | 0.9
16 | 1 | 0.0023104 | 0.00057904 | 0 | 0 | 1 | 0.99529 | -0.033023 | 0.4 | 1 | 1.1 | 0.9
49 | 1 | 0.0055921 | 0.0014015 | 0 | 0 | 1 | 0.99056 | -0.066208 | 0.4 | 1 | 1.1 | 0.9
45 | 1 | 0 | 0 | 0 | 0 | 1 | 0.99032 | -0.067917 | 0.4 | 1 | 1.1 | 0.9
50 | 1 | 0.0045159 | 0.0011318 | 0 | 0 | 1 | 0.99027 | -0.068269 | 0.4 | 1 | 1.1 | 0.9
48 | 1 | 0 | 0 | 0 | 0 | 1 | 0.99022 | -0.068569 | 0.4 | 1 | 1.1 | 0.9
31 | 1 | 0.0013574 | 0.0003402 | 0 | 0 | 1 | 0.99547 | -0.031776 | 0.4 | 1 | 1.1 | 0.9
13 | 1 | 0.0064861 | 0.0016256 | 0 | 0 | 1 | 0.99785 | -0.015076 | 0.4 | 1 | 1.1 | 0.9
14 | 1 | 0.0048617 | 0.0012185 | 0 | 0 | 1 | 0.9978 | -0.01538 | 0.4 | 1 | 1.1 | 0.9
15 | 1 | 0.0023205 | 0.00058156 | 0 | 0 | 1 | 0.9979 | -0.014674 | 0.4 | 1 | 1.1 | 0.9
17 | 1 | 0.0057913 | 0.0014514 | 0 | 0 | 1 | 0.99812 | -0.013167 | 0.4 | 1 | 1.1 | 0.9
18 | 1 | 0 | 0 | 0 | 0 | 1 | 0.99854 | -0.010209 | 0.4 | 1 | 1.1 | 0.9
19 | 1 | 0.0055958 | 0.0014024 | 0 | 0 | 1 | 0.99986 | -0.00097262 | 0.4 | 1 | 1.1 | 0.9
20 | 1 | 0.0044591 | 0.0011175 | 0 | 0 | 1 | 0.99797 | -0.014237 | 0.4 | 1 | 1.1 | 0.9
21 | 3 | 0.0076364 | 0.0019139 | 0 | 0 | 1 | 1 | 0 | 0.4 | 1 | 1.1 | 0.9
24 | 1 | 0.0022717 | 0.00056935 | 0 | 0 | 1 | 0.99703 | -0.020826 | 0.4 | 1 | 1.1 | 0.9
25 | 1 | 0.0018179 | 0.00045561 | 0 | 0 | 1 | 0.99639 | -0.025302 | 0.4 | 1 | 1.1 | 0.9
26 | 1 | 0.0028908 | 0.00072451 | 0 | 0 | 1 | 0.99599 | -0.028102 | 0.4 | 1 | 1.1 | 0.9
27 | 1 | 0.0027946 | 0.00070038 | 0 | 0 | 1 | 0.99579 | -0.02952 | 0.4 | 1 | 1.1 | 0.9
29 | 1 | 0 | 0 | 0 | 0 | 1 | 0.99557 | -0.031058 | 0.4 | 1 | 1.1 | 0.9
30 | 1 | 0 | 0 | 0 | 0 | 1 | 0.99553 | -0.031337 | 0.4 | 1 | 1.1 | 0.9
33 | 1 | 0.0016389 | 0.00041076 | 0 | 0 | 1 | 0.99552 | -0.031417 | 0.4 | 1 | 1.1 | 0.9
32 | 1 | 0.0019578 | 0.00049067 | 0 | 0 | 1 | 0.99549 | -0.031642 | 0.4 | 1 | 1.1 | 0.9
34 | 1 | 0.0035816 | 0.00089764 | 0 | 0 | 1 | 0.99061 | -0.065862 | 0.4 | 1 | 1.1 | 0.9
36 | 1 | 0 | 0 | 0 | 0 | 1 | 0.99071 | -0.065128 | 0.4 | 1 | 1.1 | 0.9
47 | 1 | 0.0036787 | 0.00092198 | 0 | 0 | 1 | 0.99013 | -0.069239 | 0.4 | 1 | 1.1 | 0.9

## generator_data
GEN_BUS | PG | QG | QMAX | QMIN | VG | MBASE | GEN_STATUS | PMAX | PMIN
21 | 0.18459 | 0.04639 | 10 | -10 | 1 | 100 | 1 | 10 | 0

## branch_data
F_BUS | T_BUS | BR_R | BR_X | BR_B | RATE_A | RATE_B | RATE_C | TAP | SHIFT | BR_STATUS | ANGMIN | ANGMAX | P_in | Q_in | P_out | Q_out
1 | 2 | 1.128 | 0.43385 | 1.1384e-09 | 0 | 0 | 0 | 0 | 0 | 1 | -90 | 90 | -0.074139 | -0.01859 | 0.074206 | 0.018616
1 | 3 | 1.0674 | 0.41053 | 1.0772e-09 | 0 | 0 | 0 | 0 | 0 | 1 | -90 | 90 | 0.056457 | 0.014159 | -0.05642 | -0.014145
2 | 4 | 2.9699 | 1.1423 | 2.9972e-09 | 0 | 0 | 0 | 0 | 0 | 1 | -90 | 90 | -0.082301 | -0.020645 | 0.082518 | 0.020728
3 | 5 | 2.1007 | 0.80798 | 2.12e-09 | 0 | 0 | 0 | 0 | 0 | 1 | -90 | 90 | 0.021971 | 0.0055082 | -0.02196 | -0.0055042
3 | 6 | 1.1665 | 0.44865 | 1.1772e-09 | 0 | 0 | 0 | 0 | 0 | 1 | -90 | 90 | 0.034449 | 0.0086364 | -0.034434 | -0.0086308
4 | 23 | 1.1383 | 0.4378 | 1.1487e-09 | 0 | 0 | 0 | 0 | 0 | 1 | -90 | 90 | -0.082518 | -0.020728 | 0.082601 | 0.020759
5 | 39 | 1.4658 | 0.56376 | 1.4792e-09 | 0 | 0 | 0 | 0 | 0 | 1 | -90 | 90 | 0.017024 | 0.0042672 | -0.01702 | -0.0042656
6 | 42 | 1.1094 | 0.4267 | 1.1196e-09 | 0 | 0 | 0 | 0 | 0 | 1 | -90 | 90 | 0.0055147 | 0.0013821 | -0.0055144 | -0.001382
6 | 43 | 3.7861 | 1.4562 | 3.8209e-09 | 0 | 0 | 0 | 0 | 0 | 1 | -90 | 90 | 0.017657 | 0.0044263 | -0.017644 | -0.0044217
6 | 41 | 3.3676 | 1.2952 | 3.3985e-09 | 0 | 0 | 0 | 0 | 0 | 1 | -90 | 90 | 0.011263 | 0.0028225 | -0.011258 | -0.002821
23 | 12 | 2.3143 | 0.89013 | 2.3356e-09 | 0 | 0 | 0 | 0 | 0 | 1 | -90 | 90 | 0.03935 | 0.009875 | -0.039312 | -0.0098605
23 | 22 | 1.2518 | 0.48147 | 2.5266e-09 | 0 | 0 | 0 | 0 | 0 | 1 | -90 | 90 | -0.12195 | -0.030634 | 0.12215 | 0.030711
39 | 40 | 0.40426 | 0.15549 | 4.0797e-10 | 0 | 0 | 0 | 0 | 0 | 1 | -90 | 90 | 0.007873 | 0.0019732 | -0.0078728 | -0.0019731
43 | 44 | 0.69271 | 0.26643 | 6.9906e-10 | 0 | 0 | 0 | 0 | 0 | 1 | -90 | 90 | 0.013792 | 0.0034564 | -0.013791 | -0.0034559
41 | 37 | 2.0486 | 0.78792 | 2.0674e-09 | 0 | 0 | 0 | 0 | 0 | 1 | -90 | 90 | 0.0078788 | 0.001974 | -0.0078775 | -0.0019737
9 | 12 | 3.0423 | 1.1701 | 3.0702e-09 | 0 | 0 | 0 | 0 | 0 | 1 | -90 | 90 | -0.036658 | -0.0091899 | 0.036702 | 0.0092064
9 | 7 | 1.3692 | 0.52661 | 1.3818e-09 | 0 | 0 | 0 | 0 | 0 | 1 | -90 | 90 | 0.036658 | 0.0091899 | -0.036638 | -0.0091824
22 | 21 | 0.76941 | 0.29593 | 1.5529e-09 | 0 | 0 | 0 | 0 | 0 | 1 | -90 | 90 | -0.12727 | -0.031995 | 0.12741 | 0.032046
44 | 49 | 0.51184 | 0.19686 | 5.1653e-10 | 0 | 0 | 0 | 0 | 0 | 1 | -90 | 90 | 0.013791 | 0.0034559 | -0.01379 | -0.0034556
37 | 36 | 4.3343 | 1.667 | 4.3741e-09 | 0 | 0 | 0 | 0 | 0 | 1 | -90 | 90 | 0.0035826 | 0.00089733 | -0.003582 | -0.00089753
11 | 28 | 2.5906 | 0.99638 | 2.6144e-09 | 0 | 0 | 0 | 0 | 0 | 1 | -90 | 90 | -0.0023105 | -0.00057889 | 0.0023107 | 0.00057869
11 | 16 | 1.9356 | 0.74448 | 1.9534e-09 | 0 | 0 | 0 | 0 | 0 | 1 | -90 | 90 | 0.0023105 | 0.00057889 | -0.0023104 | -0.00057904
28 | 31 | 1.0877 | 0.41835 | 1.0977e-09 | 0 | 0 | 0 | 0 | 0 | 1 | -90 | 90 | -0.0051706 | -0.0012954 | 0.0051709 | 0.0012955
49 | 45 | 2.6631 | 1.0243 | 2.6875e-09 | 0 | 0 | 0 | 0 | 0 | 1 | -90 | 90 | 0.0081975 | 0.002054 | -0.0081955 | -0.0020536
45 | 50 | 0.99727 | 0.38357 | 1.0064e-09 | 0 | 0 | 0 | 0 | 0 | 1 | -90 | 90 | 0.0045161 | 0.0011318 | -0.0045159 | -0.0011318
45 | 48 | 2.2624 | 0.87015 | 2.2832e-09 | 0 | 0 | 0 | 0 | 0 | 1 | -90 | 90 | 0.0036794 | 0.00092178 | -0.0036791 | -0.00092188
48 | 47 | 2.3243 | 0.89397 | 2.3456e-09 | 0 | 0 | 0 | 0 | 0 | 1 | -90 | 90 | 0.0036791 | 0.00092188 | -0.0036787 | -0.00092198
31 | 29 | 1.4193 | 0.54587 | 1.4323e-09 | 0 | 0 | 0 | 0 | 0 | 1 | -90 | 90 | -0.0065283 | -0.0016357 | 0.0065289 | 0.0016358
13 | 14 | 0.81194 | 0.31228 | 8.1939e-10 | 0 | 0 | 0 | 0 | 0 | 1 | -90 | 90 | 0.0048619 | 0.0012185 | -0.0048617 | -0.0012185
13 | 15 | 0.45961 | 0.17677 | 4.6383e-10 | 0 | 0 | 0 | 0 | 0 | 1 | -90 | 90 | -0.011348 | -0.002844 | 0.011349 | 0.0028442
15 | 17 | 1.4295 | 0.54982 | 1.4426e-09 | 0 | 0 | 0 | 0 | 0 | 1 | -90 | 90 | -0.013669 | -0.0034258 | 0.013672 | 0.0034267
17 | 18 | 1.9733 | 0.75898 | 1.9914e-09 | 0 | 0 | 0 | 0 | 0 | 1 | -90 | 90 | -0.019463 | -0.0048782 | 0.019471 | 0.004881
18 | 19 | 2.7398 | 1.0538 | 2.7649e-09 | 0 | 0 | 0 | 0 | 0 | 1 | -90 | 90 | -0.043885 | -0.011004 | 0.043941 | 0.011026
18 | 20 | 2.1449 | 0.82494 | 2.1645e-09 | 0 | 0 | 0 | 0 | 0 | 1 | -90 | 90 | 0.024414 | 0.0061234 | -0.0244 | -0.0061184
19 | 21 | 0.25622 | 0.098546 | 2.5857e-10 | 0 | 0 | 0 | 0 | 0 | 1 | -90 | 90 | -0.049537 | -0.012428 | 0.049544 | 0.012431
20 | 24 | 4.2881 | 1.6493 | 4.3274e-09 | 0 | 0 | 0 | 0 | 0 | 1 | -90 | 90 | 0.019941 | 0.0050008 | -0.019923 | -0.0049942
24 | 25 | 3.283 | 1.2627 | 3.3132e-09 | 0 | 0 | 0 | 0 | 0 | 1 | -90 | 90 | 0.017651 | 0.0044249 | -0.01764 | -0.004421
25 | 26 | 2.2875 | 0.87979 | 2.3084e-09 | 0 | 0 | 0 | 0 | 0 | 1 | -90 | 90 | 0.015822 | 0.0039654 | -0.015816 | -0.0039633
26 | 27 | 1.4171 | 0.54505 | 1.4301e-09 | 0 | 0 | 0 | 0 | 0 | 1 | -90 | 90 | 0.012925 | 0.0032388 | -0.012923 | -0.0032379
27 | 29 | 1.9593 | 0.75356 | 1.9772e-09 | 0 | 0 | 0 | 0 | 0 | 1 | -90 | 90 | 0.010128 | 0.0025376 | -0.010126 | -0.0025369
29 | 30 | 1.004 | 0.38615 | 1.0132e-09 | 0 | 0 | 0 | 0 | 0 | 1 | -90 | 90 | 0.003597 | 0.00090116 | -0.0035969 | -0.00090121
30 | 33 | 0.62565 | 0.24064 | 6.3139e-10 | 0 | 0 | 0 | 0 | 0 | 1 | -90 | 90 | 0.001639 | 0.0004107 | -0.0016389 | -0.00041076
30 | 32 | 2.007 | 0.77194 | 2.0255e-09 | 0 | 0 | 0 | 0 | 0 | 1 | -90 | 90 | 0.0019579 | 0.00049051 | -0.0019578 | -0.00049067
34 | 36 | 2.6191 | 1.0074 | 2.6431e-09 | 0 | 0 | 0 | 0 | 0 | 1 | -90 | 90 | -0.0035816 | -0.00089764 | 0.003582 | 0.00089753