## bus_data
BUS_I | BUS_TYPE | Pd | Qd | Gs | Bs | area | Vm | Va | baseKV | zone | Vmax | Vmin
1 | 1 | 0.012176 | 0.0030517 | 0 | 0 | 1 | 0.99727 | -0.01912 | 0.4 | 1 | 1.1 | 0.9
2 | 1 | 0.013548 | 0.0033953 | 0 | 0 | 1 | 0.9971 | -0.020305 | 0.4 | 1 | 1.1 | 0.9
3 | 1 | 0 | 0 | 0 | 0 | 1 | 0.99798 | -0.014144 | 0.4 | 1 | 1.1 | 0.9
4 | 1 | 0 | 0 | 0 | 0 | 1 | 0.99678 | -0.022547 | 0.4 | 1 | 1.1 | 0.9
5 | 3 | 0.09986 | 0.025027 | 0 | 0 | 1 | 1 | 0 | 0.4 | 1 | 1.1 | 0.9
6 | 1 | 0.0058522 | 0.0014667 | 0 | 0 | 1 | 0.99779 | -0.015504 | 0.4 | 1 | 1.1 | 0.9
8 | 1 | 0 | 0 | 0 | 0 | 1 | 0.99628 | -0.026126 | 0.4 | 1 | 1.1 | 0.9
7 | 1 | 0.069703 | 0.017469 | 0 | 0 | 1 | 0.99871 | -0.0090277 | 0.4 | 1 | 1.1 | 0.9
10 | 1 | 0.003585 | 0.00089849 | 0 | 0 | 1 | 0.99769 | -0.016211 | 0.4 | 1 | 1.1 | 0.9
12 | 1 | 0.0035875 | 0.00089912 | 0 | 0 | 1 | 0.99616 | -0.026941 | 0.4 | 1 | 1.1 | 0.9

## generator_data
GEN_BUS | PG | QG | QMAX | QMIN | VG | MBASE | GEN_STATUS | PMAX | PMIN
5 | 0.2085 | 0.052278 | 10 | -10 | 1 | 100 | 1 | 10 | 0

## branch_data
F_BUS | T_BUS | BR_R | BR_X | BR_B | RATE_A | RATE_B | RATE_C | TAP | SHIFT | BR_STATUS | ANGMIN | ANGMAX | P_in | Q_in | P_out | Q_out
1 | 2 | 0.8949 | 0.34419 | 9.0311e-10 | 0 | 0 | 0 | 0 | 0 | 1 | -90 | 90 | 0.017141 | 0.0042943 | -0.017138 | -0.0042933
1 | 3 | 2.1994 | 0.84591 | 2.2196e-09 | 0 | 0 | 0 | 0 | 0 | 1 | -90 | 90 | -0.029317 | -0.007346 | 0.029338 | 0.0073535
2 | 4 | 8.0553 | 3.0982 | 8.1292e-09 | 0 | 0 | 0 | 0 | 0 | 1 | -90 | 90 | 0.0035908 | 0.00089799 | -0.0035897 | -0.00089837
3 | 5 | 4.7419 | 1.8238 | 4.7855e-09 | 0 | 0 | 0 | 0 | 0 | 1 | -90 | 90 | -0.038777 | -0.0097191 | 0.038853 | 0.0097479
3 | 6 | 1.8691 | 0.71888 | 1.8862e-09 | 0 | 0 | 0 | 0 | 0 | 1 | -90 | 90 | 0.0094393 | 0.0023656 | -0.0094376 | -0.0023651
4 | 8 | 12.8791 | 4.9535 | 1.2997e-08 | 0 | 0 | 0 | 0 | 0 | 1 | -90 | 90 | 0.0035897 | 0.00089837 | -0.0035879 | -0.00089898
5 | 7 | 1.6848 | 0.64802 | 1.7003e-09 | 0 | 0 | 0 | 0 | 0 | 1 | -90 | 90 | 0.069791 | 0.017503 | -0.069703 | -0.017469
6 | 10 | 2.5543 | 0.98241 | 2.5777e-09 | 0 | 0 | 0 | 0 | 0 | 1 | -90 | 90 | 0.0035854 | 0.00089836 | -0.003585 | -0.00089849
8 | 12 | 2.9358 | 1.1292 | 2.9627e-09 | 0 | 0 | 0 | 0 | 0 | 1 | -90 | 90 | 0.0035879 | 0.00089898 | -0.0035875 | -0.00089912