## bus_data
BUS_I | BUS_TYPE | Pd | Qd | Gs | Bs | area | Vm | Va | baseKV | zone | Vmax | Vmin
1 | 3 | 0.071615 | 0.017948 | 0 | 0 | 1 | 1 | 0 | 0.4 | 1 | 1.1 | 0.9
2 | 1 | 0 | 0 | 0 | 0 | 1 | 0.99982 | -0.0012257 | 0.4 | 1 | 1.1 | 0.9
3 | 1 | 0 | 0 | 0 | 0 | 1 | 0.99908 | -0.0064142 | 0.4 | 1 | 1.1 | 0.9
4 | 1 | 0 | 0 | 0 | 0 | 1 | 0.99826 | -0.012185 | 0.4 | 1 | 1.1 | 0.9
5 | 1 | 0 | 0 | 0 | 0 | 1 | 0.9981 | -0.0133 | 0.4 | 1 | 1.1 | 0.9
9 | 1 | 0 | 0 | 0 | 0 | 1 | 0.99822 | -0.012425 | 0.4 | 1 | 1.1 | 0.9
6 | 1 | 0.0052922 | 0.0013264 | 0 | 0 | 1 | 0.99755 | -0.017153 | 0.4 | 1 | 1.1 | 0.9
27 | 1 | 0.0046723 | 0.001171 | 0 | 0 | 1 | 0.99755 | -0.017133 | 0.4 | 1 | 1.1 | 0.9
29 | 1 | 0 | 0 | 0 | 0 | 1 | 0.99723 | -0.019409 | 0.4 | 1 | 1.1 | 0.9
10 | 1 | 0.0019163 | 0.00048027 | 0 | 0 | 1 | 0.99815 | -0.012962 | 0.4 | 1 | 1.1 | 0.9
7 | 1 | 0 | 0 | 0 | 0 | 1 | 0.99637 | -0.02541 | 0.4 | 1 | 1.1 | 0.9
25 | 1 | 0.0018198 | 0.00045607 | 0 | 0 | 1 | 0.9973 | -0.018947 | 0.4 | 1 | 1.1 | 0.9
28 | 1 | 0.0016122 | 0.00040406 | 0 | 0 | 1 | 0.99679 | -0.022498 | 0.4 | 1 | 1.1 | 0.9
8 | 1 | 0.0032149 | 0.00080573 | 0 | 0 | 1 | 0.99599 | -0.028107 | 0.4 | 1 | 1.1 | 0.9
16 | 1 | 0.0026231 | 0.00065742 | 0 | 0 | 1 | 0.99595 | -0.028397 | 0.4 | 1 | 1.1 | 0.9
14 | 1 | 0.0021434 | 0.00053718 | 0 | 0 | 1 | 0.99558 | -0.030991 | 0.4 | 1 | 1.1 | 0.9
11 | 1 | 0.0019456 | 0.0004876 | 0 | 0 | 1 | 0.9953 | -0.032945 | 0.4 | 1 | 1.1 | 0.9
12 | 1 | 0.0021246 | 0.00053248 | 0 | 0 | 1 | 0.99532 | -0.032859 | 0.4 | 1 | 1.1 | 0.9
13 | 1 | 0 | 0 | 0 | 0 | 1 | 0.99501 | -0.034984 | 0.4 | 1 | 1.1 | 0.9
15 | 1 | 0 | 0 | 0 | 0 | 1 | 0.99482 | -0.036367 | 0.4 | 1 | 1.1 | 0.9
18 | 1 | 0.0022254 | 0.00055773 | 0 | 0 | 1 | 0.99471 | -0.037152 | 0.4 | 1 | 1.1 | 0.9
17 | 1 | 0.0026747 | 0.00067035 | 0 | 0 | 1 | 0.99453 | -0.038401 | 0.4 | 1 | 1.1 | 0.9
19 | 1 | 0.0031052 | 0.00077823 | 0 | 0 | 1 | 0.99567 | -0.030352 | 0.4 | 1 | 1.1 | 0.9
20 | 1 | 0.0017728 | 0.00044431 | 0 | 0 | 1 | 0.99565 | -0.030523 | 0.4 | 1 | 1.1 | 0.9
21 | 1 | 0.002784 | 0.00069774 | 0 | 0 | 1 | 0.99575 | -0.029804 | 0.4 | 1 | 1.1 | 0.9
22 | 1 | 0.0023487 | 0.00058863 | 0 | 0 | 1 | 0.99606 | -0.027598 | 0.4 | 1 | 1.1 | 0.9
23 | 1 | 0.0016642 | 0.0004171 | 0 | 0 | 1 | 0.99647 | -0.024766 | 0.4 | 1 | 1.1 | 0.9
24 | 1 | 0.0019629 | 0.00049195 | 0 | 0 | 1 | 0.99717 | -0.019829 | 0.4 | 1 | 1.1 | 0.9
26 | 1 | 0.0018261 | 0.00045767 | 0 | 0 | 1 | 0.99712 | -0.020183 | 0.4 | 1 | 1.1 | 0.9

## generator_data
GEN_BUS | PG | QG | QMAX | QMIN | VG | MBASE | GEN_STATUS | PMAX | PMIN
1 | 0.11951 | 0.029967 | 10 | -10 | 1 | 100 | 1 | 10 | 0

## branch_data
F_BUS | T_BUS | BR_R | BR_X | BR_B | RATE_A | RATE_B | RATE_C | TAP | SHIFT | BR_STATUS | ANGMIN | ANGMAX | P_in | Q_in | P_out | Q_out
1 | 2 | 0.65977 | 0.25376 | 6.6583e-10 | 0 | 0 | 0 | 0 | 0 | 1 | -90 | 90 | 0.024253 | 0.0060861 | -0.024249 | -0.0060845
1 | 3 | 3.5371 | 1.3604 | 3.5695e-09 | 0 | 0 | 0 | 0 | 0 | 1 | -90 | 90 | 0.023646 | 0.0059325 | -0.023625 | -0.0059248
2 | 4 | 5.8895 | 2.2652 | 5.9436e-09 | 0 | 0 | 0 | 0 | 0 | 1 | -90 | 90 | 0.024249 | 0.0060845 | -0.024212 | -0.006071
3 | 5 | 3.7902 | 1.4578 | 3.825e-09 | 0 | 0 | 0 | 0 | 0 | 1 | -90 | 90 | 0.023625 | 0.0059248 | -0.023603 | -0.0059165
4 | 9 | 1.6251 | 0.62505 | 1.64e-09 | 0 | 0 | 0 | 0 | 0 | 1 | -90 | 90 | 0.0019165 | 0.00047982 | -0.0019164 | -0.00047996
4 | 6 | 2.8938 | 1.113 | 2.9203e-09 | 0 | 0 | 0 | 0 | 0 | 1 | -90 | 90 | 0.022295 | 0.0055912 | -0.02228 | -0.0055855
5 | 27 | 4.8317 | 1.8584 | 4.8761e-09 | 0 | 0 | 0 | 0 | 0 | 1 | -90 | 90 | 0.010288 | 0.0025781 | -0.010283 | -0.0025765
5 | 29 | 5.9552 | 2.2904 | 6.0098e-09 | 0 | 0 | 0 | 0 | 0 | 1 | -90 | 90 | 0.013314 | 0.0033384 | -0.013303 | -0.0033347
9 | 10 | 3.6315 | 1.3967 | 3.6648e-09 | 0 | 0 | 0 | 0 | 0 | 1 | -90 | 90 | 0.0019164 | 0.00047996 | -0.0019163 | -0.00048027
6 | 7 | 6.2979 | 2.4223 | 6.3557e-09 | 0 | 0 | 0 | 0 | 0 | 1 | -90 | 90 | 0.016988 | 0.0042592 | -0.016968 | -0.0042524
27 | 25 | 4.1859 | 1.61 | 4.2243e-09 | 0 | 0 | 0 | 0 | 0 | 1 | -90 | 90 | 0.0056107 | 0.0014055 | -0.0056093 | -0.0014053
29 | 28 | 3.0077 | 1.1568 | 3.0353e-09 | 0 | 0 | 0 | 0 | 0 | 1 | -90 | 90 | 0.013303 | 0.0033347 | -0.013297 | -0.0033328
7 | 8 | 2.0544 | 0.79015 | 2.0732e-09 | 0 | 0 | 0 | 0 | 0 | 1 | -90 | 90 | 0.016968 | 0.0042524 | -0.016962 | -0.0042501
25 | 24 | 3.0121 | 1.1585 | 3.0398e-09 | 0 | 0 | 0 | 0 | 0 | 1 | -90 | 90 | 0.0037896 | 0.00094927 | -0.0037891 | -0.0009494
28 | 23 | 2.5114 | 0.96592 | 2.5344e-09 | 0 | 0 | 0 | 0 | 0 | 1 | -90 | 90 | 0.011685 | 0.0029287 | -0.011682 | -0.0029276
8 | 16 | 0.27307 | 0.10503 | 2.7558e-10 | 0 | 0 | 0 | 0 | 0 | 1 | -90 | 90 | 0.013747 | 0.0034444 | -0.013746 | -0.0034442
16 | 14 | 3.01 | 1.1577 | 3.0376e-09 | 0 | 0 | 0 | 0 | 0 | 1 | -90 | 90 | 0.011123 | 0.0027868 | -0.011119 | -0.0027856
14 | 12 | 2.6838 | 1.0322 | 2.7084e-09 | 0 | 0 | 0 | 0 | 0 | 1 | -90 | 90 | 0.008976 | 0.0022484 | -0.0089737 | -0.0022477
11 | 12 | 0.16151 | 0.062119 | 1.6299e-10 | 0 | 0 | 0 | 0 | 0 | 1 | -90 | 90 | -0.006849 | -0.0017153 | 0.006849 | 0.0017153
11 | 13 | 5.3561 | 2.06 | 5.4053e-09 | 0 | 0 | 0 | 0 | 0 | 1 | -90 | 90 | 0.0049034 | 0.0012276 | -0.004902 | -0.0012277
13 | 15 | 3.6341 | 1.3978 | 3.6675e-09 | 0 | 0 | 0 | 0 | 0 | 1 | -90 | 90 | 0.004902 | 0.0012277 | -0.0049011 | -0.0012277
15 | 18 | 2.0611 | 0.79274 | 2.08e-09 | 0 | 0 | 0 | 0 | 0 | 1 | -90 | 90 | 0.0049011 | 0.0012277 | -0.0049006 | -0.0012277
18 | 17 | 6.0142 | 2.3132 | 6.0694e-09 | 0 | 0 | 0 | 0 | 0 | 1 | -90 | 90 | 0.0026752 | 0.00066992 | -0.0026747 | -0.00067035
19 | 20 | 1.243 | 0.47809 | 1.2544e-09 | 0 | 0 | 0 | 0 | 0 | 1 | -90 | 90 | 0.0017729 | 0.0004442 | -0.0017728 | -0.00044431
19 | 21 | 1.4528 | 0.55875 | 1.4661e-09 | 0 | 0 | 0 | 0 | 0 | 1 | -90 | 90 | -0.004878 | -0.0012224 | 0.0048784 | 0.0012224
21 | 22 | 3.7175 | 1.4298 | 3.7516e-09 | 0 | 0 | 0 | 0 | 0 | 1 | -90 | 90 | -0.0076624 | -0.0019202 | 0.0076647 | 0.0019207
22 | 23 | 3.6549 | 1.4057 | 3.6885e-09 | 0 | 0 | 0 | 0 | 0 | 1 | -90 | 90 | -0.010013 | -0.0025093 | 0.010017 | 0.0025105
24 | 26 | 2.5111 | 0.9658 | 2.5341e-09 | 0 | 0 | 0 | 0 | 0 | 1 | -90 | 90 | 0.0018262 | 0.00045745 | -0.0018261 | -0.00045767