## bus_data
BUS_I | BUS_TYPE | Pd | Qd | Gs | Bs | area | Vm | Va | baseKV | zone | Vmax | Vmin
1 | 1 | 0.001446 | 0.00036239 | 0 | 0 | 1 | 0.99696 | -0.021229 | 0.4 | 1 | 1.1 | 0.9
2 | 1 | 0.0031336 | 0.00078536 | 0 | 0 | 1 | 0.99667 | -0.023263 | 0.4 | 1 | 1.1 | 0.9
3 | 1 | 0 | 0 | 0 | 0 | 1 | 0.99759 | -0.016878 | 0.4 | 1 | 1.1 | 0.9
4 | 1 | 0.0017903 | 0.00044869 | 0 | 0 | 1 | 0.99649 | -0.02452 | 0.4 | 1 | 1.1 | 0.9
5 | 3 | 0.065747 | 0.016478 | 0 | 0 | 1 | 1 | 0 | 0.4 | 1 | 1.1 | 0.9
6 | 1 | 0 | 0 | 0 | 0 | 1 | 0.99706 | -0.020556 | 0.4 | 1 | 1.1 | 0.9
17 | 1 | 0 | 0 | 0 | 0 | 1 | 0.9962 | -0.026607 | 0.4 | 1 | 1.1 | 0.9
12 | 1 | 0.057555 | 0.014425 | 0 | 0 | 1 | 0.99755 | -0.017129 | 0.4 | 1 | 1.1 | 0.9
19 | 1 | 0.007562 | 0.0018952 | 0 | 0 | 1 | 0.99676 | -0.022701 | 0.4 | 1 | 1.1 | 0.9
18 | 1 | 0.0029707 | 0.00074454 | 0 | 0 | 1 | 0.99456 | -0.038133 | 0.4 | 1 | 1.1 | 0.9
15 | 1 | 0.0041067 | 0.0010292 | 0 | 0 | 1 | 0.99602 | -0.027863 | 0.4 | 1 | 1.1 | 0.9
20 | 1 | 0 | 0 | 0 | 0 | 1 | 0.99666 | -0.023372 | 0.4 | 1 | 1.1 | 0.9
7 | 1 | 0.012888 | 0.00323 | 0 | 0 | 1 | 0.99279 | -0.050606 | 0.4 | 1 | 1.1 | 0.9
8 | 1 | 0 | 0 | 0 | 0 | 1 | 0.99265 | -0.051575 | 0.4 | 1 | 1.1 | 0.9
9 | 1 | 0 | 0 | 0 | 0 | 1 | 0.99331 | -0.046895 | 0.4 | 1 | 1.1 | 0.9
10 | 1 | 0.003113 | 0.00078019 | 0 | 0 | 1 | 0.99262 | -0.05174 | 0.4 | 1 | 1.1 | 0.9
11 | 1 | 0 | 0 | 0 | 0 | 1 | 0.99379 | -0.043532 | 0.4 | 1 | 1.1 | 0.9
16 | 1 | 0.0023411 | 0.00058674 | 0 | 0 | 1 | 0.99601 | -0.027897 | 0.4 | 1 | 1.1 | 0.9
21 | 1 | 0.0023283 | 0.00058352 | 0 | 0 | 1 | 0.99656 | -0.024065 | 0.4 | 1 | 1.1 | 0.9
22 | 1 | 0 | 0 | 0 | 0 | 1 | 0.99652 | -0.024384 | 0.4 | 1 | 1.1 | 0.9
23 | 1 | 0.0016416 | 0.00041141 | 0 | 0 | 1 | 0.99646 | -0.024796 | 0.4 | 1 | 1.1 | 0.9

## generator_data
GEN_BUS | PG | QG | QMAX | QMIN | VG | MBASE | GEN_STATUS | PMAX | PMIN
5 | 0.16697 | 0.041888 | 10 | -10 | 1 | 100 | 1 | 10 | 0

## branch_data
F_BUS | T_BUS | BR_R | BR_X | BR_B | RATE_A | RATE_B | RATE_C | TAP | SHIFT | BR_STATUS | ANGMIN | ANGMAX | P_in | Q_in | P_out | Q_out
1 | 2 | 0.86666 | 0.33333 | 8.7461e-10 | 0 | 0 | 0 | 0 | 0 | 1 | -90 | 90 | 0.030424 | 0.0076329 | -0.030415 | -0.0076297
1 | 3 | 1.772 | 0.68153 | 1.7882e-09 | 0 | 0 | 0 | 0 | 0 | 1 | -90 | 90 | -0.03187 | -0.0079953 | 0.031889 | 0.0080025
2 | 4 | 0.59733 | 0.22974 | 6.0281e-10 | 0 | 0 | 0 | 0 | 0 | 1 | -90 | 90 | 0.027281 | 0.0068443 | -0.027277 | -0.0068425
3 | 5 | 5.0584 | 1.9455 | 5.1048e-09 | 0 | 0 | 0 | 0 | 0 | 1 | -90 | 90 | -0.043431 | -0.010895 | 0.043533 | 0.010934
3 | 6 | 4.1278 | 1.5876 | 4.1657e-09 | 0 | 0 | 0 | 0 | 0 | 1 | -90 | 90 | 0.011542 | 0.0028924 | -0.011536 | -0.0028906
4 | 17 | 1.0608 | 0.408 | 1.0705e-09 | 0 | 0 | 0 | 0 | 0 | 1 | -90 | 90 | 0.025486 | 0.0063939 | -0.025479 | -0.0063911
5 | 12 | 3.8669 | 1.4873 | 3.9024e-09 | 0 | 0 | 0 | 0 | 0 | 1 | -90 | 90 | 0.057692 | 0.014477 | -0.057555 | -0.014425
6 | 19 | 2.4067 | 0.92567 | 2.4288e-09 | 0 | 0 | 0 | 0 | 0 | 1 | -90 | 90 | 0.011536 | 0.0028906 | -0.011533 | -0.0028895
17 | 18 | 7.8353 | 3.0136 | 7.9072e-09 | 0 | 0 | 0 | 0 | 0 | 1 | -90 | 90 | 0.01903 | 0.004775 | -0.019 | -0.0047641
17 | 15 | 2.5181 | 0.9685 | 2.5412e-09 | 0 | 0 | 0 | 0 | 0 | 1 | -90 | 90 | 0.0064489 | 0.0016161 | -0.0064478 | -0.001616
19 | 20 | 2.1813 | 0.83897 | 2.2013e-09 | 0 | 0 | 0 | 0 | 0 | 1 | -90 | 90 | 0.0039707 | 0.00099426 | -0.0039704 | -0.00099434
18 | 11 | 4.3411 | 1.6696 | 4.3809e-09 | 0 | 0 | 0 | 0 | 0 | 1 | -90 | 90 | 0.016029 | 0.0040196 | -0.016017 | -0.0040154
15 | 16 | 0.18599 | 0.071535 | 1.877e-10 | 0 | 0 | 0 | 0 | 0 | 1 | -90 | 90 | 0.0023411 | 0.00058673 | -0.0023411 | -0.00058674
20 | 21 | 2.2562 | 0.86777 | 2.2769e-09 | 0 | 0 | 0 | 0 | 0 | 1 | -90 | 90 | 0.0039704 | 0.00099434 | -0.00397 | -0.00099442
7 | 8 | 3.9947 | 1.5364 | 4.0314e-09 | 0 | 0 | 0 | 0 | 0 | 1 | -90 | 90 | 0.0031135 | 0.00077991 | -0.003113 | -0.00078015
7 | 9 | 2.9784 | 1.1455 | 3.0057e-09 | 0 | 0 | 0 | 0 | 0 | 1 | -90 | 90 | -0.016001 | -0.0040099 | 0.01601 | 0.0040128
8 | 10 | 0.67749 | 0.26057 | 6.837e-10 | 0 | 0 | 0 | 0 | 0 | 1 | -90 | 90 | 0.003113 | 0.00078015 | -0.003113 | -0.00078019
9 | 11 | 2.7014 | 1.039 | 2.7262e-09 | 0 | 0 | 0 | 0 | 0 | 1 | -90 | 90 | -0.01601 | -0.0040128 | 0.016017 | 0.0040154
21 | 22 | 2.5058 | 0.96376 | 2.5288e-09 | 0 | 0 | 0 | 0 | 0 | 1 | -90 | 90 | 0.0016417 | 0.0004109 | -0.0016416 | -0.00041112
22 | 23 | 3.2469 | 1.2488 | 3.2767e-09 | 0 | 0 | 0 | 0 | 0 | 1 | -90 | 90 | 0.0016416 | 0.00041112 | -0.0016416 | -0.00041141