## bus_data
BUS_I | BUS_TYPE | Pd | Qd | Gs | Bs | area | Vm | Va | baseKV | zone | Vmax | Vmin
1 | 1 | 0.0028566 | 0.00071594 | 0 | 0 | 1 | 0.99804 | -0.013699 | 0.4 | 1 | 1.1 | 0.9
2 | 1 | 0.064355 | 0.016129 | 0 | 0 | 1 | 0.99812 | -0.013192 | 0.4 | 1 | 1.1 | 0.9
4 | 3 | 0.058233 | 0.014594 | 0 | 0 | 1 | 1 | 0 | 0.4 | 1 | 1.1 | 0.9
6 | 1 | 0.042984 | 0.010773 | 0 | 0 | 1 | 0.9989 | -0.0076991 | 0.4 | 1 | 1.1 | 0.9

## generator_data
GEN_BUS | PG | QG | QMAX | QMIN | VG | MBASE | GEN_STATUS | PMAX | PMIN
4 | 0.1686 | 0.042276 | 10 | -10 | 1 | 100 | 1 | 10 | 0

## branch_data
F_BUS | T_BUS | BR_R | BR_X | BR_B | RATE_A | RATE_B | RATE_C | TAP | SHIFT | BR_STATUS | ANGMIN | ANGMAX | P_in | Q_in | P_out | Q_out
1 | 2 | 2.304 | 0.88614 | 2.3251e-09 | 0 | 0 | 0 | 0 | 0 | 1 | -90 | 90 | -0.0028566 | -0.00071594 | 0.0028568 | 0.00071579
2 | 4 | 2.5517 | 0.98141 | 2.5751e-09 | 0 | 0 | 0 | 0 | 0 | 1 | -90 | 90 | -0.067212 | -0.016845 | 0.067335 | 0.016892
4 | 6 | 2.3305 | 0.89634 | 2.3519e-09 | 0 | 0 | 0 | 0 | 0 | 1 | -90 | 90 | 0.04303 | 0.01079 | -0.042984 | -0.010773