## bus_data
BUS_I | BUS_TYPE | Pd | Qd | Gs | Bs | area | Vm | Va | baseKV | zone | Vmax | Vmin
1 | 1 | 0.0040422 | 0.0010131 | 0 | 0 | 1 | 0.98483 | -0.10586 | 0.4 | 1 | 1.1 | 0.9
2 | 1 | 0 | 0 | 0 | 0 | 1 | 0.98488 | -0.10553 | 0.4 | 1 | 1.1 | 0.9
4 | 1 | 0 | 0 | 0 | 0 | 1 | 0.9852 | -0.10327 | 0.4 | 1 | 1.1 | 0.9
7 | 1 | 0 | 0 | 0 | 0 | 1 | 0.99495 | -0.035064 | 0.4 | 1 | 1.1 | 0.9
5 | 1 | 0.02885 | 0.0072304 | 0 | 0 | 1 | 0.98176 | -0.12759 | 0.4 | 1 | 1.1 | 0.9
9 | 1 | 0.06682 | 0.016747 | 0 | 0 | 1 | 0.99651 | -0.024242 | 0.4 | 1 | 1.1 | 0.9
6 | 1 | 0 | 0 | 0 | 0 | 1 | 0.98016 | -0.13898 | 0.4 | 1 | 1.1 | 0.9
8 | 1 | 0.038387 | 0.0096207 | 0 | 0 | 1 | 0.97609 | -0.16805 | 0.4 | 1 | 1.1 | 0.9
10 | 1 | 0.053175 | 0.013327 | 0 | 0 | 1 | 0.9976 | -0.016677 | 0.4 | 1 | 1.1 | 0.9
11 | 3 | 0 | 0 | 0 | 0 | 1 | 1 | 0 | 0.4 | 1 | 1.1 | 0.9

## generator_data
GEN_BUS | PG | QG | QMAX | QMIN | VG | MBASE | GEN_STATUS | PMAX | PMIN
11 | 0.19311 | 0.04864 | 10 | -10 | 1 | 100 | 1 | 10 | 0

## branch_data
F_BUS | T_BUS | BR_R | BR_X | BR_B | RATE_A | RATE_B | RATE_C | TAP | SHIFT | BR_STATUS | ANGMIN | ANGMAX | P_in | Q_in | P_out | Q_out
1 | 2 | 1.0375 | 0.39903 | 1.047e-09 | 0 | 0 | 0 | 0 | 0 | 1 | -90 | 90 | -0.0040422 | -0.0010131 | 0.0040424 | 0.001013
2 | 4 | 7.0788 | 2.7226 | 7.1438e-09 | 0 | 0 | 0 | 0 | 0 | 1 | -90 | 90 | -0.0040424 | -0.001013 | 0.0040436 | 0.0010128
4 | 7 | 12.2124 | 4.6971 | 2.4649e-08 | 0 | 0 | 0 | 0 | 0 | 1 | -90 | 90 | -0.071724 | -0.018033 | 0.072413 | 0.018295
4 | 5 | 4.5562 | 1.7524 | 4.598e-09 | 0 | 0 | 0 | 0 | 0 | 1 | -90 | 90 | 0.067681 | 0.01702 | -0.067452 | -0.016933
7 | 9 | 1.9597 | 0.75374 | 3.9554e-09 | 0 | 0 | 0 | 0 | 0 | 1 | -90 | 90 | -0.072413 | -0.018295 | 0.072523 | 0.018337
5 | 6 | 3.7185 | 1.4302 | 3.7526e-09 | 0 | 0 | 0 | 0 | 0 | 1 | -90 | 90 | 0.038603 | 0.0097025 | -0.038542 | -0.0096794
9 | 10 | 0.70911 | 0.27274 | 1.4312e-09 | 0 | 0 | 0 | 0 | 0 | 1 | -90 | 90 | -0.13934 | -0.035084 | 0.13949 | 0.035141
6 | 8 | 9.4393 | 3.6305 | 9.5259e-09 | 0 | 0 | 0 | 0 | 0 | 1 | -90 | 90 | 0.038542 | 0.0096794 | -0.038386 | -0.0096207
10 | 11 | 1.1327 | 0.43566 | 2.2862e-09 | 0 | 0 | 0 | 0 | 0 | 1 | -90 | 90 | -0.19267 | -0.048468 | 0.19311 | 0.04864